## БЛОКИ ФБС
БЛОКИ СТЕНОВЫЕ ФБС | [5 empty] | 2018-08-13
Блоки фундаментные для стен и подвалов изготавливаются из тяжелого бетона, предназначены для стен подвалов и технических подпольев зданий; допускается применение для фундаментов серия 1.116.1-8
ВОЗМОЖНО ИЗГОТОВЛЕНИЕ ИНДИВИДУАЛЬНЫХ ИЗДЕЛИЙ ПО ЧЕРТЕЖАМ ЗАКАЗЧИКА!
Наименование изделия | Ед. изм | Размеры, мм |  |  | Класс бетона | объем | масса | Цена с НДС
|  | L (длина) | B (ширина) | H (высота)
|  | мм. | мм. | мм. |  | м3 | т. | руб.
Блок фундаментный ФБС 24.3.6 | шт | 2380 | 300 | 580 | М 100 (В 7,5) | 0.406 | 1.015 | 1940.684
Блок фундаментный ФБС 12.3.6 | шт | 1180 | 300 | 580 | М 100 (В 7,5) | 0.203 | 0.5075 | 987.2175
Блок фундаментный ФБС 9.3.6 | шт | 880 | 300 | 580 | М 100 (В 7,5) | 0.146 | 0.365 | 765.1376
Блок фундаментный ФБС 12.3.3 | шт | 1180 | 300 | 280 | М 100 (В 7,5) | 0.102 | 0.255 | 544.0025
Блок фундаментный ФБС 9.3.3 | шт | 880 | 300 | 280 | М 100 (В 7,5) | 0.073 | 0.1825 | 412.8092
Блок фундаментный ФБС 24.4.6 | шт | 2380 | 400 | 580 | М 100 (В 7,5) | 0.543 | 1.3575 | 2561.4161
Блок фундаментный ФБС 12.4.6 | шт | 1180 | 400 | 580 | М 100 (В 7,5) | 0.265 | 0.6625 | 1280.708
Блок фундаментный ФБС 9.4.6 | шт | 880 | 400 | 580 | М 100 (В 7,5) | 0.195 | 0.4875 | 1012.5308
Блок фундаментный ФБС 12.4.3 | шт | 1180 | 400 | 280 | М 100 (В 7,5) | 0.127 | 0.3175 | 712.6797
Блок фундаментный ФБС 9.4.3 | шт | 880 | 400 | 280 | М 100 (В 7,5) | 0.098 | 0.245 | 544.0025
Блок фундаментный ФБС 24.5.6 | шт | 2380 | 500 | 580 | М 100 (В 7,5) | 0.679 | 1.6975 | 3199.3907
Блок фундаментный ФБС 12.5.6 | шт | 1180 | 500 | 580 | М 100 (В 7,5) | 0.331 | 0.8275 | 1599.6953
Блок фундаментный ФБС 9.5.6 | шт | 880 | 500 | 580 | М 100 (В 7,5) | 0.244 | 0.61 | 1259.924
Блок фундаментный ФБС 12.5.3 | шт | 1180 | 500 | 280 | М 100 (В 7,5) | 0.159 | 0.3975 | 886.0424
Блок фундаментный ФБС 9.5.3 | шт | 880 | 500 | 280 | М 100 (В 7,5) | 0.122 | 0.305 | 670.5104
Блок фундаментный ФБС 24.6.6 | шт | 2380 | 600 | 580 | М 100 (В 7,5) | 0.815 | 2.0375 | 3861.9979
Блок фундаментный ФБС 12.6.6 | шт | 1180 | 600 | 580 | М 100 (В 7,5) | 0.398 | 0.995 | 1933.1543
Блок фундаментный ФБС 9.6.6 | шт | 880 | 600 | 580 | М 100 (В 7,5) | 0.293 | 0.7325 | 1522.418
Блок фундаментный ФБС 12.6.3 | шт | 1180 | 600 | 280 | М 100 (В 7,5) | 0.191 | 0.4775 | 1075.1351
Блок фундаментный ФБС 9.6.3 | шт | 880 | 600 | 280 | М 100 (В 7,5) | 0.147 | 0.3675 | 817.4338

## Кольца
ВОДОСНАБЖЕНИЕ И КАНАЛИЗАЦИЯ | [5 empty] | 2018-06-01
Кольца колодцев изготавливаются из высококачественного бетона марки М200 на совремнном европейском оборудовании методом вибропресования, армированы стальным каркасом, концевые участки колец взаимно сопрягаемы при монтаже (имеют замки). Серия 3.900.1-14
ВОЗМОЖНО ИЗГОТОВЛЕНИЕ ИНДИВИДУАЛЬНЫХ ИЗДЕЛИЙ ПО ЧЕРТЕЖАМ ЗАКАЗЧИКА!
Наименование изделия | Ед. изм | Размеры, мм |  | Класс бетона | Масса | Цена с НДС
|  | D (диаметр) | H (высота)
|  | мм. | мм. |  | т. | руб.
Кольцо стеновое КС 7.9 | шт | 700 | 900 | М 200 (B 15) | 0.35 | 1300
Кольцо стеновое КС 7.6 | шт | 700 | 600 | М 200 (B 15) | 0.23 | 1000
Кольцо стеновое КС 7.3 | шт | 700 | 300 | М 200 (B 15) | 0.13 | 800
Кольцо стеновое КС 10.9 | шт | 1000 | 900 | М 200 (B 15) | 0.6 | 1843
Кольцо стеновое КС 10.6 | шт | 1000 | 600 | М 200 (B 15) | 0.4 | 1350
Кольцо стеновое КС 10.3 | шт | 1000 | 300 | М 200 (B 15) | 0.2 | 1000
Кольцо стеновое КС 15.9 | шт | 1500 | 900 | М 200 (B 15) | 1 | 3100
Кольцо стеновое КС 15.6 | шт | 1500 | 600 | М 200 (B 15) | 0.7 | 2100
Кольцо стеновое КС 15.3 | шт | 1500 | 300 | М 200 (B 15) | 0.35 | 1700
Кольцо стеновое КС 20.9 | шт | 2000 | 900 | М 200 (B 15) | 1.4 | 4650
Кольцо стеновое КС 20.6 | шт | 2000 | 600 | М 200 (B 15) | 0.93 | 3100
Кольцо стеновое КС 20.3 | шт | 2000 | 300 | М 200 (B 15) | 0.47 | 2300
Плита перекрытия ПП10-1 | шт | 1000 | 100 | М 200 (B 15) | 0.3 | 1000
Плита перекрытия ПП10-2 | шт | 1000 | 100 | М 200 (B 15) | 0.3 | 1400
Плита перекрытия 1ПП15-1 | шт | 1500 | 140 | М 200 (B 15) | 0.6 | 2600
Плита перекрытия 1ПП15-2 | шт | 1500 | 140 | М 200 (B 15) | 0.6 | 3400
Плита перекрытия 2ПП15-1 | шт | 1500 | 140 | М 200 (B 15) | 0.6 | 4890
Плита перекрытия 2ПП15-2 | шт | 1500 | 140 | М 200 (B 15) | 0.6 | 5090
Плита перекрытия 1ПП20-1 | шт | 2000 | 160 | М 200 (B 15) | 1.4 | 5600
Плита перекрытия 1ПП20-2 | шт | 2000 | 160 | М 200 (B 15) | 1.4 | 5800
Плита днища ПН 10-1 | шт | 1000 | 100 | М 200 (B 15) | 0.35 | 1150
Плита днища ПН 15-1 | шт | 1500 | 140 | М 200 (B 15) | 0.75 | 2700
Плита днища ПН 20-1 | шт | 2000 | 160 | М 200 (B 15) | 1.5 | 4830
Конус ППК 10.7 | шт | 1000 | 730 | М 200 (B 15) | 0.5 | 2500
Конус ППК 15.11 | шт | 1500 | 1130 | М 200 (B 15) | 0.8 | 4500
Кольцо опорное КО 6 | шт | 840 | 70 | М 200 (B 15) | 0.35 | 400
Кольцо стеновое КС 7.9 (ТУ) | шт | 700 | 900 | М 200 (В 15) | 0.35 | 1100
Кольцо стеновое КС 7.6 (ТУ) | шт | 700 | 600 | М 200 (В 15) | 0.23 | 770
Кольцо стеновое КС 10.9 (ТУ) | шт | 1000 | 900 | М 200 (В 15) | 0.6 | 1710
Кольцо стеновое КС 10.6 (ТУ) | шт | 1000 | 600 | М 200 (В 15) | 0.4 | 1300
Кольцо стеновое КС 15.9 (ТУ) | шт | 1500 | 900 | М 200 (В 15) | 1 | 2870
Кольцо стеновое КС 15.6 (ТУ) | шт | 1500 | 600 | М 200 (В 15) | 0.7 | 2050
Кольцо стеновое КС 20.9 (ТУ) | шт | 2000 | 900 | М 200 (В 15) | 1.4 | 4200
Кольцо стеновое КС 20.6 (ТУ) | шт | 2000 | 600 | М 200 (В 15) | 0.93 | 2900
Кольцо стеновое КС 7.9 с гидроизоляцией | шт | 700 | 900 | М 200 (В 15) | 0.35 | 1503.472
Кольцо стеновое КС 7.6 с гидроизоляцией | шт | 700 | 600 | М 200 (В 15) | 0.23 | 1135.648
Кольцо стеновое КС 7.3 с гидроизоляцией | шт | 700 | 300 | М 200 (В 15) | 0.13 | 867.824
Кольцо стеновое КС 10.9 с гидроизоляцией | шт | 1000 | 900 | М 200 (В 15) | 0.6 | 2114.296
Кольцо стеновое КС 10.6 с гидроизоляцией | шт | 1000 | 600 | М 200 (В 15) | 0.4 | 1530.864
Кольцо стеновое КС 10.3 с гидроизоляцией | шт | 1000 | 300 | М 200 (В 15) | 0.2 | 1090.432
Кольцо стеновое КС 15.9 с гидроизоляцией | шт | 1500 | 900 | М 200 (В 15) | 1 | 3484.336
Кольцо стеновое КС 15.6 с гидроизоляцией | шт | 1500 | 600 | М 200 (В 15) | 0.7 | 2356.224
Кольцо стеновое КС 15.3 с гидроизоляцией | шт | 1500 | 300 | М 200 (В 15) | 0.35 | 1828.112
Кольцо стеновое КС 20.9 с гидроизоляцией | шт | 2000 | 900 | М 200 (В 15) | 1.4 | 5147.376
Кольцо стеновое КС 20.6 с гидроизоляцией | шт | 2000 | 600 | М 200 (В 15) | 0.93 | 3431.584
Кольцо стеновое КС 20.3 с гидроизоляцией | шт | 2000 | 300 | М 200 (В 15) | 0.47 | 2465.792
Конус ППК 10.7 с гидроизоляцией | шт | 1000 | 730 | М 200 (В 15) | 0.5 | 2680.8
Конус ППК 15.11 с гидроизоляцией | шт | 1500 | 1130 | М 200 (В 15) | 0.8 | 4884
Кольцо стеновое КС 7.9 (ТУ)с гидроизоляцией | шт | 700 | 900 | М 200 (В 15) | 0.35 | 1303.472
Кольцо стеновое КС 7.6 (ТУ) с гидроизоляцией | шт | 700 | 600 | М 200 (В 15) | 0.23 | 905.648
Кольцо стеновое КС 10.9 (ТУ) с гидроизоляцией | шт | 1000 | 900 | М 200 (В 15) | 0.6 | 1981.296
Кольцо стеновое КС 10.6 (ТУ) с гидроизоляцией | шт | 1000 | 600 | М 200 (В 15) | 0.4 | 1340.864
Кольцо стеновое КС 15.9 (ТУ)с гидроизоляцией | шт | 1500 | 900 | М 200 (В 15) | 1 | 3254.336
Кольцо стеновое КС 15.6(ТУ) с гидроизоляцией | шт | 1500 | 600 | М 200 (В 15) | 0.7 | 2256.224
Кольцо стеновое КС 20.9 (ТУ) с гидроизоляцией | шт | 2000 | 900 | М 200 (В 15) | 1.4 | 4697.376
Кольцо стеновое КС 20.6(ТУ) с гидроизоляцией | шт | 2000 | 600 | М 200 (В 15) | 0.93 | 3231.584
Плита перекрытия ПП 10-1 с гидроизоляцией | шт | 1000 | 100 | М 200 (В 15) | 0.3 | 1090.432
Плита перекрытия ПП 10-2 с гидроизоляцией | шт | 1000 | 100 | М 200 (В 15) | 0.3 | 1490.432
Плита днища ПН 10-1с гидроизоляцией | шт | 1000 | 100 | М 200 (В 15) | 0.35 | 1240.43
Плита перекрытия ПП 15-1 с гидроизоляцией | шт | 1500 | 140 | М 200 (В 15) | 0.6 | 2781.49
Плита перекрытия ПП 15-2 с гидроизоляцией | шт | 1500 | 140 | М 200 (В 15) | 0.6 | 3581.49
Плита перекрытия 2ПП 15-1 с гидроизоляцией | шт | 1500 | 140 | М 200 (В 15) | 0.6 | 5071.49
Плита перекрытия 2ПП 15-2 с гидроизоляцией | шт | 1500 | 140 | М 200 (В 15) | 0.6 | 5271.49
Плита днища ПН 15-1с гидроизоляцией | шт | 1500 | 140 | М 200 (В 15) | 0.75 | 2881.49
Плита перекрытия ПП 20-1 с гидроизоляцией | шт | 2000 | 160 | М 200 (В 15) | 1.4 | 5903.95
Плита перекрытия 2ПП 20-2 с гидроизоляцией | шт | 2000 | 160 | М 200 (В 15) | 1.4 | 6103.95
Плита днища ПН 20-1 с гидроизоляцией | шт | 2000 | 160 | М 200 (В 15) | 1.5 | 5133.95
Люк тип Л(полимерный) | шт | 780 | 110 |  | 0.025 | 1200

## Лотки тип Л и ЛК
Лотки Тип Л и ЛК | [5 empty] | 2018-06-01
Лотки применяются в строительстве и устройства водоотвода и прокладки инженерных коммуникаций.Серия 3.006.1-2.87.1 выпуск №1 часть №1 Серия 3,006,1-8 выпуск №1-1
ВОЗМОЖНО ИЗГОТОВЛЕНИЕ ИНДИВИДУАЛЬНЫХ ИЗДЕЛИЙ ПО ЧЕРТЕЖАМ ЗАКАЗЧИКА!
Наименование изделия | Ед. изм | Размеры, мм |  |  | Класс бетона | объем | Масса | Цена с НДС
|  | L (длина) | B (ширина) | H (высота)
|  | мм. | мм. | мм. |  | М3 | т. | руб.
Л10-3/2 | шт | 2985 | 1480 | 550 | М200 | 0.66 | 1.65 | 7533.82
Л10-5/2 | шт | 2985 | 1480 | 550 | М200 | 0.66 | 1.65 | 7972.3
Л10-8/2 | шт | 2985 | 1480 | 550 | М350 | 0.66 | 1.65 | 9784.74
Л10-11/2 | шт | 2985 | 1480 | 550 | М400 | 0.66 | 1.65 | 11291.28
Л10-15/2 | шт | 2985 | 1480 | 550 | М450 | 0.66 | 1.65 | 13065.36
Л10д-3 | шт | 720 | 1480 | 550 | М200 | 0.17 | 0.425 | 1981.56
Л10д-5 | шт | 720 | 1480 | 550 | М200 | 0.17 | 0.425 | 2095.24
Л10д-8 | шт | 720 | 1480 | 550 | М350 | 0.17 | 0.425 | 2545.41
Л10д-11 | шт | 720 | 1480 | 550 | М400 | 0.17 | 0.425 | 2851.52
Л10д-15 | шт | 720 | 1480 | 550 | М450 | 0.17 | 0.425 | 3397.8
Л14-3/2 | шт | 2985 | 1840 | 570 | М200 | 0.93 | 2.325 | 10754.8
Л14-5/2 | шт | 2985 | 1840 | 570 | М200 | 0.93 | 2.325 | 11696.72
Л14-8/2 | шт | 2985 | 1840 | 570 | М350 | 0.93 | 2.325 | 13177.85
Л14-11/2 | шт | 2985 | 1840 | 570 | М400 | 0.93 | 2.325 | 14465.08
Л14-12/2 | шт | 2985 | 1840 | 570 | М400 | 0.93 | 2.325 | 18196.22
Л14-15/2 | шт | 2985 | 1840 | 570 | М450 | 0.93 | 2.325 | 18430.58
Л14д-3 | шт | 720 | 1840 | 570 | М200 | 0.23 | 0.575 | 2635.08
Л14д-5 | шт | 720 | 1840 | 570 | М200 | 0.23 | 0.575 | 2894.92
Л14д-8 | шт | 720 | 1840 | 570 | М350 | 0.23 | 0.575 | 3313.87
Л14д-11 | шт | 720 | 1840 | 570 | М400 | 0.23 | 0.575 | 3650.64
Л14д-12 | шт | 720 | 1840 | 570 | М400 | 0.23 | 0.575 | 4446.4
Л14д-15 | шт | 720 | 1840 | 570 | М450 | 0.23 | 0.575 | 4504.36
ЛК300,60,45-1 | шт | 2990 | 580 | 430 | м200 | 0.27 | 0.675 | 2291.24
ЛК300,60,45-2 | шт | 2990 | 580 | 430 | м200 | 0.27 | 0.675 | 2323.72
ЛК300,60,45-3 | шт | 2990 | 580 | 430 | м200 | 0.27 | 0.675 | 2445.52
ЛК75,60,45-1 | шт | 740 | 580 | 430 | м200 | 0.07 | 0.175 | 608.16
ЛК75,60,45-2 | шт | 740 | 580 | 430 | м200 | 0.07 | 0.175 | 624.4
ЛК75,60,45-3 | шт | 740 | 580 | 430 | м200 | 0.07 | 0.175 | 632.52
ЛК300,90,45-1 | шт | 2990 | 880 | 430 | м200 | 0.36 | 0.9 | 3141.6
ЛК300,90,45-2 | шт | 2990 | 880 | 430 | м200 | 0.36 | 0.9 | 3198.44
ЛК300,90,45-3 | шт | 2990 | 880 | 430 | м200 | 0.36 | 0.9 | 3352.72
ЛК300,90,45-4 | шт | 2990 | 880 | 430 | м200 | 0.36 | 0.9 | 3653.16
ЛК300,90,45-5 | шт | 2990 | 880 | 430 | м200 | 0.36 | 0.9 | 3758.72
ЛК300,90,45-6 | шт | 2990 | 880 | 430 | м200 | 0.36 | 0.9 | 3385.2
ЛК300,90,45-6а | шт | 2990 | 880 | 430 | м200 | 0.36 | 0.9 | 3783.08
ЛК300,90,45-7 | шт | 2990 | 880 | 430 | м200 | 0.36 | 0.9 | 3450.16
ЛК300,90,45-7а | шт | 2990 | 880 | 430 | м200 | 0.36 | 0.9 | 3848.04
ЛК300,90,45-8 | шт | 2990 | 880 | 430 | м200 | 0.36 | 0.9 | 3604.44
ЛК300,90,45-8а | шт | 2990 | 880 | 430 | м200 | 0.36 | 0.9 | 4002.32
ЛК300,90,45-9 | шт | 2990 | 880 | 430 | м200 | 0.36 | 0.9 | 3904.88
ЛК300,90,45-10 | шт | 2990 | 880 | 430 | м200 | 0.36 | 0.9 | 4237.8
ЛК75,90,45-1 | шт | 740 | 880 | 430 | м200 | 0.09 | 0.225 | 769.16
ЛК75,90,45-2 | шт | 740 | 880 | 430 | м200 | 0.09 | 0.225 | 809.76
ЛК75,90,45-3 | шт | 740 | 880 | 430 | м200 | 0.09 | 0.225 | 858.48
ЛК75,90,45-4 | шт | 740 | 880 | 430 | м200 | 0.09 | 0.225 | 915.32
ЛК75,90,45-5 | шт | 740 | 880 | 430 | м200 | 0.09 | 0.225 | 939.68
ЛК75,90,45-6 | шт | 740 | 880 | 430 | м200 | 0.09 | 0.225 | 874.72
ЛК75,90,45-7 | шт | 740 | 880 | 430 | м200 | 0.09 | 0.225 | 907.2
ЛК75,90,45-8 | шт | 740 | 880 | 430 | м200 | 0.09 | 0.225 | 955.92
ЛК75,90,45-9 | шт | 740 | 880 | 430 | м200 | 0.09 | 0.225 | 1020.88
ЛК75,90,45-10 | шт | 740 | 880 | 430 | м200 | 0.09 | 0.225 | 1110.2
ЛК300,120,120-1 | шт | 2990 | 1180 | 1180 | м200 | 1.08 | 2.7 | 10009.44
ЛК300,120,120-2 | шт | 2990 | 1180 | 1180 | м200 | 1.08 | 2.7 | 11422.32
ЛК300,120,120-3 | шт | 2990 | 1180 | 1180 | м200 | 1.08 | 2.7 | 11414.2
ЛК300,120,120-4 | шт | 2990 | 1180 | 1180 | м200 | 1.08 | 2.7 | 12218.08
ЛК300,120,120-5 | шт | 2990 | 1180 | 1180 | м200 | 1.08 | 2.7 | 12542.88
ЛК75,120,120-1 | шт | 740 | 1180 | 1180 | м200 | 0.27 | 0.675 | 2575.44
ЛК75,120,120-2 | шт | 740 | 1180 | 1180 | м200 | 0.27 | 0.675 | 3038.28
ЛК75,120,120-3 | шт | 740 | 1180 | 1180 | м200 | 0.27 | 0.675 | 3127.6
ЛК75,120,120-4 | шт | 740 | 1180 | 1180 | м200 | 0.27 | 0.675 | 3411.8
ЛК75,120,120-5 | шт | 740 | 1180 | 1180 | м200 | 0.27 | 0.675 | 3501.12

## Опорные подушки
ОПОРНЫЕ ПЛИТЫ И ПОДУШКИ (ОП) | [5 empty] | 2018-06-01
Основное предназначение опорной подушки – распределение нагрузки, ОП служат для опоры теплотрасс, защиты труб теплоснабжения от смещения и повреждений.
ВОЗМОЖНО ИЗГОТОВЛЕНИЕ ИНДИВИДУАЛЬНЫХ ИЗДЕЛИЙ ПО ЧЕРТЕЖАМ ЗАКАЗЧИКА!
Наименование изделия | Ед. изм | Размеры, мм |  |  | Класс бетона | объем | масса | Цена с НДС
|  | L (длина) | B (ширина) | H (высота)
|  | мм. | мм. | мм. |  | м3 | т. | руб.
Опорная подушка ОП 1 | шт | 200 | 200 | 90 | М 200 (В15) | 0.004 | 0.01 | 130
Опорная подушка ОП 2 | шт | 200 | 300 | 90 | М 200 (В15) | 0.005 | 0.0125 | 141
Опорная подушка ОП 3 | шт | 400 | 400 | 90 | М 200 (В15) | 0.015 | 0.0375 | 418
Опорная подушка ОП 4 | шт | 500 | 500 | 140 | М 200 (В15) | 0.04 | 0.1 | 832
Опорная подушка ОП 5 | шт | 550 | 650 | 140 | М 200 (В15) | 0.05 | 0.125 | 1188
Опорная подушка ОП 6 | шт | 650 | 750 | 140 | М 200 (В15) | 0.07 | 0.175 | 1974
Опорная подушка ОП 7 | шт | 750 | 850 | 140 | М 200 (В15) | 0.09 | 0.225 | 3256
Опорная подушка ОП 8 | шт | 850 | 1050 | 290 | М 200 (В15) | 0.26 | 0.65 | 5877
Опорная подушка ОП 9 | шт | 1150 | 1350 | 290 | М 200 (В15) | 0.45 | 1.125 | 9287
Опорная плита ОП 4,4 | шт | 380 | 380 | 140 | М 200 (В15) | 0.02 | 0.05 | 500
Опорная плита ОП 5,2 | шт | 510 | 250 | 140 | М 200 (В15) | 0.017 | 0.0425 | 420
Опорная плита ОП 5,4 | шт | 510 | 380 | 140 | М 200 (В15) | 0.027 | 0.0675 | 570
Опорная плита ОП 6,2 | шт | 640 | 250 | 220 | М 200 (В15) | 0.035 | 0.0875 | 750
Опорная плита ОП 6,4 | шт | 640 | 380 | 220 | М 200 (В15) | 0.05 | 0.125 | 980

## Опоры СВ
СВЕТОВЫЕ ОПОРЫ СВ | [5 empty] | 2018-06-01
Световые опоры CB (опоры воздушных линий электропередач), которые изготавливает и поставляет Наша компания, представляют собой изделия, с помощью которых удерживаются провода на установленном расстоянии от поверхности земли и между собой.
ВОЗМОЖНО ИЗГОТОВЛЕНИЕ ИНДИВИДУАЛЬНЫХ ИЗДЕЛИЙ ПО ЧЕРТЕЖАМ ЗАКАЗЧИКА!
Наименование изделия | Ед. изм | Размеры, мм |  |  | Класс бетона | объем | масса | Цена с НДС
|  | L (длина) | B (ширина) | H (высота)
|  | мм. | мм. | мм. |  | м3 | т. | руб.
Световая опора СВ 110-3,5А | шт. | 11000 | 185 | 280 | М 400 (В30) | 0.45 | 1.125 | 8874
Световая опора СВ 110-5А | шт. | 11000 | 185 | 280 | М 400 (В30) | 0.45 | 1.125 | 9109
Световая опора СВ 105-3,5А | шт. | 10500 | 185 | 280 | М 400 (В30) | 0.43 | 1.075 | 7539
Световая опора СВ 105А | шт. | 10500 | 185 | 280 | М 400 (В30) | 0.43 | 1.075 | 8444
Световая опора СВ 95-3А | шт. | 9500 | 165 | 240 | М 400 (В30) | 0.36 | 0.9 | 7409
Световая опора СВ 95-2А | шт. | 9500 | 165 | 240 | М 400 (В30) | 0.36 | 0.9 | 6153
Световая опора СВ 110-3,5 | шт. | 11000 | 185 | 280 | М 400 (В30) | 0.45 | 1.125 | 8560
Световая опора СВ 110-5 | шт. | 11000 | 185 | 280 | М 400 (В30) | 0.45 | 1.125 | 8795
Световая опора СВ 105-3,5 | шт. | 10500 | 185 | 280 | М 400 (В30) | 0.43 | 1.075 | 7225
Световая опора СВ 105 | шт. | 10500 | 185 | 280 | М 400 (В30) | 0.43 | 1.075 | 8130
Световая опора СВ 95-3 | шт. | 9500 | 165 | 240 | М 400 (В30) | 0.36 | 0.9 | 7096
Световая опора СВ 95-2 | шт. | 9500 | 165 | 240 | М 400 (В30) | 0.36 | 0.9 | 5839

## Плиты 1.6 на 1.5
ПЛИТЫ ПЕРЕКРЫТИЯ ПРЕДВАРИТЕЛЬНО НАПРЯЖЕННЫЕ ПБ высотой 160мм ШИРИНОЙ 1 495 мм | [12 empty] | 2018-08-13
Имеется возможность изготовления плит длиной с шагом 1 см (максимальная длина 10 780 мм Возможно изготовления доборных плит шириной: 1347; 1227; 1107; 987; 867; 747; 627; 507; 387; 267 мм (цена продольного распила 150 руб./пог. метр к цене плиты) Возможна угловая распилка с косыми торцами, как одностороними, так и двухстороними (цена распила 750 рублей).
ВОЗМОЖНО ИЗГОТОВЛЕНИЕ ИНДИВИДУАЛЬНЫХ ИЗДЕЛИЙ ПО ЧЕРТЕЖАМ ЗАКАЗЧИКА!
Наименование изделия | Размеры, мм | Длина, мм | Ширина, мм | Площаль, м2 | Вес, т | Цена за плиту с НДС
[6 empty] | Нагрузка 3 | Нагрузка 4,5 | Нагрузка 6 | Нагрузка 8 | Нагрузка 10 | Нагрузка 12 | Нагрузка 16 | Нагрузка 21
Серия ИЖ 1003, Н 160 мм
Плита перекрытия ПБ 1.6-18-15 | 1800х1495х160 | 1800 | 1495 | 2.691 | 0.68 | 3142.4791 | 3142.4791 | 3142.4791 | 3142.4791 | 3142.4791 | 3142.4791 | 3142.4791 | 3142.4791
Плита перекрытия ПБ 1.6-19-15 | 1900х1495х160 | 1900 | 1495 | 2.8405 | 0.72 | 3317.0613 | 3317.0613 | 3317.0613 | 3317.0613 | 3317.0613 | 3317.0613 | 3317.0613 | 3317.0613
Плита перекрытия ПБ 1.6-20-15 | 2000х1495х160 | 2000 | 1495 | 2.99 | 0.76 | 3491.6435 | 3491.6435 | 3491.6435 | 3491.6435 | 3491.6435 | 3491.6435 | 3491.6435 | 3491.6435
Плита перекрытия ПБ 1.6-21-15 | 2100х1495х160 | 2100 | 1495 | 3.1395 | 0.79 | 3666.2257 | 3666.2257 | 3666.2257 | 3666.2257 | 3666.2257 | 3666.2257 | 3666.2257 | 3666.2257
Плита перекрытия ПБ 1.6-22-15 | 2200х1495х160 | 2200 | 1495 | 3.289 | 0.83 | 3840.8078 | 3840.8078 | 3840.8078 | 3840.8078 | 3840.8078 | 3840.8078 | 3840.8078 | 3840.8078
Плита перекрытия ПБ 1.6-23-15 | 2300х1495х160 | 2300 | 1495 | 3.4385 | 0.87 | 4015.39 | 4015.39 | 4015.39 | 4015.39 | 4015.39 | 4015.39 | 4015.39 | 4015.39
Плита перекрытия ПБ 1.6-24-15 | 2380х1495х160 | 2380 | 1495 | 3.5581 | 0.91 | 4155.0557 | 4155.0557 | 4155.0557 | 4155.0557 | 4155.0557 | 4155.0557 | 4155.0557 | 4155.0557
Плита перекрытия ПБ 1.6-25-15 | 2500х1495х160 | 2500 | 1495 | 3.7375 | 0.95 | 4364.5544 | 4364.5544 | 4364.5544 | 4364.5544 | 4364.5544 | 4364.5544 | 4364.5544 | 4632.7744
Плита перекрытия ПБ 1.6-26-15 | 2600х1495х160 | 2600 | 1495 | 3.887 | 0.98 | 4539.1365 | 4539.1365 | 4539.1365 | 4539.1365 | 4539.1365 | 4539.1365 | 4539.1365 | 4818.0854
Плита перекрытия ПБ 1.6-27-15 | 2700х1495х160 | 2700 | 1495 | 4.0365 | 1.02 | 4713.7187 | 4713.7187 | 4713.7187 | 4713.7187 | 4713.7187 | 4713.7187 | 4713.7187 | 5003.3963
Плита перекрытия ПБ 1.6-28-15 | 2800х1495х160 | 2800 | 1495 | 4.186 | 1.06 | 4888.3009 | 4888.3009 | 4888.3009 | 4888.3009 | 4888.3009 | 4888.3009 | 4888.3009 | 5188.7073
Плита перекрытия ПБ 1.6-29-15 | 2900х1495х160 | 2900 | 1495 | 4.3355 | 1.1 | 5062.883 | 5062.883 | 5062.883 | 5062.883 | 5062.883 | 5062.883 | 5062.883 | 5374.0183
Плита перекрытия ПБ 1.6-30-15 | 2980х1495х160 | 2980 | 1495 | 4.4551 | 1.13 | 5202.5488 | 5202.5488 | 5202.5488 | 5202.5488 | 5202.5488 | 5202.5488 | 5202.5488 | 5522.2671
Плита перекрытия ПБ 1.6-31-15 | 3100х1495х160 | 3100 | 1495 | 4.6345 | 1.17 | 5412.0474 | 5412.0474 | 5412.0474 | 5412.0474 | 5412.0474 | 5744.6403 | 5852.8421 | 6177.4475
Плита перекрытия ПБ 1.6-32-15 | 3200х1495х160 | 3200 | 1495 | 4.784 | 1.21 | 5586.6296 | 5586.6296 | 5586.6296 | 5586.6296 | 5586.6296 | 5929.9512 | 6041.6434 | 6376.72
Плита перекрытия ПБ 1.6-33-15 | 3300х1495х160 | 3300 | 1495 | 4.9335 | 1.25 | 5761.2117 | 5761.2117 | 5761.2117 | 5761.2117 | 5761.2117 | 6115.2622 | 6230.4448 | 6575.9925
Плита перекрытия ПБ 1.6-34-15 | 3400х1495х160 | 3400 | 1495 | 5.083 | 1.29 | 5935.7939 | 5935.7939 | 5935.7939 | 5935.7939 | 5935.7939 | 6300.5732 | 6419.2461 | 6775.265
Плита перекрытия ПБ 1.6-35-15 | 3500х1495х160 | 3500 | 1495 | 5.2325 | 1.32 | 6110.3761 | 6110.3761 | 6110.3761 | 6110.3761 | 6110.3761 | 6485.8842 | 6608.0475 | 6974.5375
Плита перекрытия ПБ 1.6-36-15 | 3580х1495х160 | 3580 | 1495 | 5.3521 | 1.36 | 6250.0418 | 6250.0418 | 6250.0418 | 6250.0418 | 6250.0418 | 6634.1329 | 6759.0886 | 7133.9555
Плита перекрытия ПБ 1.6-37-15 | 3700х1495х160 | 3700 | 1495 | 5.5315 | 1.4 | 6459.5404 | 6459.5404 | 6459.5404 | 6856.5061 | 6856.5061 | 7114.7943 | 7631.3707 | 8535.3794
Плита перекрытия ПБ 1.6-38-15 | 3800х1495х160 | 3800 | 1495 | 5.681 | 1.44 | 6634.1226 | 6634.1226 | 6634.1226 | 7041.8171 | 7041.8171 | 7307.086 | 7837.6239 | 8766.0653
Плита перекрытия ПБ 1.6-39-15 | 3900х1495х160 | 3900 | 1495 | 5.8305 | 1.48 | 6808.7048 | 6808.7048 | 6808.7048 | 7227.1281 | 7227.1281 | 7499.3778 | 8043.8772 | 8996.7512
Плита перекрытия ПБ 1.6-40-15 | 4000х1495х160 | 4000 | 1495 | 5.98 | 1.51 | 6983.287 | 6983.287 | 6983.287 | 7412.439 | 7412.439 | 7691.6695 | 8250.1305 | 9227.4371
Плита перекрытия ПБ 1.6-41-15 | 4100х1495х160 | 4100 | 1495 | 6.1295 | 1.55 | 7157.8691 | 7157.8691 | 7157.8691 | 7597.75 | 7597.75 | 7883.9613 | 8456.3837 | 9458.1231
Плита перекрытия ПБ 1.6-42-15 | 4180х1495х160 | 4180 | 1495 | 6.2491 | 1.59 | 7297.5349 | 7297.5349 | 7297.5349 | 7745.9988 | 7745.9988 | 8037.7946 | 8621.3863 | 9642.6718
Плита перекрытия ПБ 1.6-43-15 | 4300х1495х160 | 4300 | 1495 | 6.4285 | 1.63 | 7507.0335 | 7968.372 | 7968.372 | 8118.4583 | 8568.7175 | 8868.8903 | 9919.4949 | 11015.735
Плита перекрытия ПБ 1.6-44-15 | 4400х1495х160 | 4400 | 1495 | 6.578 | 1.66 | 7681.6157 | 8153.6829 | 8153.6829 | 8307.2597 | 8767.99 | 9075.1435 | 10150.1809 | 11271.9148
Плита перекрытия ПБ 1.6-45-15 | 4500х1495х160 | 4500 | 1495 | 6.7275 | 1.7 | 7856.1978 | 8338.9939 | 8338.9939 | 8496.0611 | 8967.2625 | 9281.3968 | 10380.8668 | 11528.0947
Плита перекрытия ПБ 1.6-46-15 | 4600х1495х160 | 4600 | 1495 | 6.877 | 1.78 | 8030.78 | 8524.3049 | 8524.3049 | 8684.8624 | 9166.535 | 9487.65 | 10611.5527 | 11784.2746
Плита перекрытия ПБ 1.6-47-15 | 4700х1495х160 | 4700 | 1495 | 7.0265 | 1.82 | 8205.3622 | 8709.6159 | 8709.6159 | 8873.6638 | 9365.8075 | 9693.9033 | 10842.2386 | 12040.4545
Плита перекрытия ПБ 1.6-48-15 | 4780х1495х160 | 4780 | 1495 | 7.1461 | 1.82 | 8345.0279 | 8857.8646 | 8857.8646 | 9024.7049 | 9525.2255 | 9858.9059 | 11026.7874 | 12245.3984
Плита перекрытия ПБ 1.6-49-15 | 4900х1495х160 | 4900 | 1495 | 7.3255 | 1.85 | 9080.2378 | 9080.2378 | 9422.2952 | 9764.3525 | 10277.4385 | 11303.6105 | 12552.8142
Плита перекрытия ПБ 1.6-50-15 | 5000х1495х160 | 5000 | 1495 | 7.475 | 1.89 | 9265.5488 | 9265.5488 | 9614.5869 | 9963.625 | 10487.1821 | 11534.2964 | 12808.9941
Плита перекрытия ПБ 1.6-51-15 | 5100х1495х160 | 5100 | 1495 | 7.6245 | 1.93 | 9450.8598 | 9450.8598 | 9806.8786 | 10162.8975 | 10696.9258 | 11764.9824 | 13065.174
Плита перекрытия ПБ 1.6-52-15 | 5200х1495х160 | 5200 | 1495 | 7.774 | 1.97 | 9636.1707 | 9636.1707 | 9999.1704 | 10362.17 | 10906.6694 | 11995.6683 | 13321.3539
Плита перекрытия ПБ 1.6-53-15 | 5300х1495х160 | 5300 | 1495 | 7.9235 | 2 | 9821.4817 | 9821.4817 | 10191.4621 | 10561.4425 | 11116.4131 | 12226.3542 | 13577.5338
Плита перекрытия ПБ 1.6-54-15 | 5380х1495х160 | 5380 | 1495 | 8.0431 | 2.04 | 9969.7305 | 9969.7305 | 10345.2955 | 10720.8605 | 11284.208 | 12410.903 | 13782.4777
Плита перекрытия ПБ 1.6-55-15 | 5500х1495х160 | 5500 | 1495 | 8.2225 | 2.08 | 10192.1037 | 10576.0456 | 11343.9294 | 11919.8423 | 13071.668 | 14089.8935
Плита перекрытия ПБ 1.6-56-15 | 5600х1495х160 | 5600 | 1495 | 8.372 | 2.12 | 10377.4146 | 10768.3373 | 11550.1827 | 12136.5667 | 13309.3347 | 14346.0734
Плита перекрытия ПБ 1.6-57-15 | 5700х1495х160 | 5700 | 1495 | 8.5215 | 2.16 | 10562.7256 | 10960.6291 | 11756.4359 | 12353.2911 | 13547.0014 | 14602.2533
Плита перекрытия ПБ 1.6-58-15 | 5800х1495х160 | 5800 | 1495 | 8.671 | 2.19 | 10748.0366 | 11152.9208 | 11962.6892 | 12570.0155 | 13784.6681 | 14858.4332
Плита перекрытия ПБ 1.6-59-15 | 5900х1495х160 | 5900 | 1495 | 8.8205 | 2.23 | 10933.3476 | 11345.2125 | 12168.9424 | 12786.7399 | 14022.3347 | 15114.6131
Плита перекрытия ПБ 1.6-60-15 | 5980х1495х160 | 5980 | 1495 | 8.9401 | 2.27 | 11081.5964 | 11499.0459 | 12333.9451 | 12960.1194 | 14212.4681 | 15319.557
Плита перекрытия ПБ 1.6-61-15 | 6100х1495х160 | 6100 | 1495 | 9.1195 | 2.31 | 11729.796 | 12581.449 | 13220.1887 | 14497.6681 | 15626.9728
Плита перекрытия ПБ 1.6-62-15 | 6200х1495х160 | 6200 | 1495 | 9.269 | 2.35 | 11922.0877 | 12787.7022 | 13436.9131 | 14735.3348 | 15883.1527
Плита перекрытия ПБ 1.6-63-15 | 6300х1495х160 | 6300 | 1495 | 9.4185 | 2.38 | 12114.3795 | 12993.9555 | 13653.6375 | 14973.0015 | 16139.3326
Плита перекрытия ПБ 1.6-64-15 | 6400х1495х160 | 6400 | 1495 | 9.568 | 2.42 | 12306.6712 | 13200.2088 | 13870.3619 | 15210.6682 | 16395.5125
Плита перекрытия ПБ 1.6-65-15 | 6500х1495х160 | 6500 | 1495 | 9.7175 | 2.46 | 12498.963 | 13406.462 | 14087.0863 | 15448.3349 | 16651.6924
Плита перекрытия ПБ 1.6-66-15 | 6580х1495х160 | 6580 | 1495 | 9.8371 | 2.5 | 12652.7963 | 13571.4646 | 14260.4658 | 15638.4682 | 16856.6363
Плита перекрытия ПБ 1.6-67-15 | 6700х1495х160 | 6700 | 1495 | 10.0165 | 2.5 | 13351.2575 | 14520.5351 | 15923.6683 | 17164.0521
Плита перекрытия ПБ 1.6-68-15 | 6800х1495х160 | 6800 | 1495 | 10.166 | 2.57 | 13550.53 | 14737.2595 | 16161.335 | 17420.232
Плита перекрытия ПБ 1.6-69-15 | 6900х1495х160 | 6900 | 1495 | 10.3155 | 2.61 | 13749.8025 | 14953.9839 | 16399.0017 | 17676.4119
Плита перекрытия ПБ 1.6-70-15 | 7000х1495х160 | 7000 | 1495 | 10.465 | 2.65 | 13949.075 | 15170.7083 | 16636.6683 | 17932.5918
Плита перекрытия ПБ 1.6-71-15 | 7100х1495х160 | 7100 | 1495 | 10.6145 | 2.69 | 14148.3475 | 15387.4327 | 16874.335 | 18188.7717
Плита перекрытия ПБ 1.6-72-15 | 7180х1495х160 | 7180 | 1495 | 10.7341 | 2.72 | 14307.7655 | 15560.8123 | 17064.4684 | 18393.7156
Плита перекрытия ПБ 1.6-73-15 | 7300х1495х160 | 7300 | 1495 | 10.9135 | 2.76 | 15311.2859 | 17349.6684 | 18701.1314
Плита перекрытия ПБ 1.6-74-15 | 7400х1495х160 | 7400 | 1495 | 11.063 | 2.8 | 15521.0296 | 17587.3351 | 18957.3113
Плита перекрытия ПБ 1.6-75-15 | 7500х1495х160 | 7500 | 1495 | 11.2125 | 2.84 | 15730.7732 | 17825.0018 | 19213.4912
Плита перекрытия ПБ 1.6-76-15 | 7600х1495х160 | 7600 | 1495 | 11.362 | 2.87 | 15940.5168 | 18062.6685 | 19469.6711
Плита перекрытия ПБ 1.6-77-15 | 7700х1495х160 | 7700 | 1495 | 11.5115 | 2.91 | 16150.2605 | 18300.3352 | 19725.851
Плита перекрытия ПБ 1.6-78-15 | 7780х1495х160 | 7780 | 1495 | 11.6311 | 2.95 | 16318.0554 | 18490.4685 | 19930.7949
Плита перекрытия ПБ 1.6-79-15 | 7900х1495х160 | 7900 | 1495 | 11.8105 | 2.99 | 18775.6686 | 20238.2107
Плита перекрытия ПБ 1.6-80-15 | 8000х1495х160 | 8000 | 1495 | 11.96 | 3.03 | 19013.3353 | 20494.3906
Плита перекрытия ПБ 1.6-81-15 | 8100х1495х160 | 8100 | 1495 | 12.1095 | 3.06 | 19251.0019 | 20750.5705
Плита перекрытия ПБ 1.6-82-15 | 8200х1495х160 | 8200 | 1495 | 12.259 | 3.1 | 19488.6686 | 21006.7504
Плита перекрытия ПБ 1.6-83-15 | 8300х1495х160 | 8300 | 1495 | 12.4085 | 3.14 | 19726.3353 | 21262.9303
Плита перекрытия ПБ 1.6-84-15 | 8380х1495х160 | 8380 | 1495 | 12.5281 | 3.18 | 19916.4687 | 21467.8742

## Плиты 1.6 на 1.2
ПЛИТЫ ПЕРЕКРЫТИЯ ПРЕДВАРИТЕЛЬНО НАПРЯЖЕННЫЕ ПБ высотой 160мм ШИРИНОЙ 1 197 мм | [12 empty] | 2018-08-13
Имеется возможность изготовления плит длиной с шагом 1 см (максимальная длина 10 780 мм). Возможно изготовления доборных плит шириной: 1078; 958; 838; 718; 598; 478; 358; 238 мм. (цена продольного распила 150 руб./пог. метр к цене плиты) Возможна угловая распилка с косыми торцами, как одностороними, так и двухстороними (цена распила 600 рублей).
ВОЗМОЖНО ИЗГОТОВЛЕНИЕ ИНДИВИДУАЛЬНЫХ ИЗДЕЛИЙ ПО ЧЕРТЕЖАМ ЗАКАЗЧИКА!
Наименование изделия | Размеры, мм | Длина,мм | Ширина, мм | Площадь, м2 | Вес, т | Цена за плиту с НДС
[6 empty] | Нагрузка 3 | Нагрузка 4,5 | Нагрузка 6 | Нагрузка 8 | Нагрузка 10 | Нагрузка 12,5 | Нагрузка 16 | Нагрузка 21
Серия ИЖ 979, Н 160 мм
Плита перекрытия ПБ 1.6-18-12 | 1800х1197х160 | 1800 | 1197 | 2.1546 | 0.58 | 2512.3763 | 2512.3763 | 2512.3763 | 2512.3763 | 2512.3763 | 2512.3763 | 2512.3763 | 2859.5851
Плита перекрытия ПБ 1.6-19-12 | 1900х1197х160 | 1900 | 1197 | 2.2743 | 0.61 | 2651.9527 | 2651.9527 | 2651.9527 | 2651.9527 | 2651.9527 | 2651.9527 | 2651.9527 | 3018.451
Плита перекрытия ПБ 1.6-20-12 | 2000х1197х160 | 2000 | 1197 | 2.394 | 0.65 | 2791.5292 | 2791.5292 | 2791.5292 | 2791.5292 | 2791.5292 | 2791.5292 | 2791.5292 | 3177.3168
Плита перекрытия ПБ 1.6-21-12 | 2100х1197х160 | 2100 | 1197 | 2.5137 | 0.68 | 2931.1057 | 2931.1057 | 2931.1057 | 2931.1057 | 2931.1057 | 2931.1057 | 2931.1057 | 3336.1826
Плита перекрытия ПБ 1.6-22-12 | 2200х1197х160 | 2200 | 1197 | 2.6334 | 0.71 | 3070.6821 | 3070.6821 | 3070.6821 | 3070.6821 | 3070.6821 | 3070.6821 | 3070.6821 | 3495.0485
Плита перекрытия ПБ 1.6-23-12 | 2300х1197х160 | 2300 | 1197 | 2.7531 | 0.74 | 3210.2586 | 3210.2586 | 3210.2586 | 3210.2586 | 3210.2586 | 3210.2586 | 3210.2586 | 3653.9143
Плита перекрытия ПБ 1.6-24-12 | 2380х1197х160 | 2380 | 1197 | 2.8489 | 0.77 | 3321.9198 | 3321.9198 | 3321.9198 | 3321.9198 | 3321.9198 | 3321.9198 | 3321.9198 | 3781.007
Плита перекрытия ПБ 1.6-25-12 | 2500х1197х160 | 2500 | 1197 | 2.9925 | 0.81 | 3489.4115 | 3489.4115 | 3489.4115 | 3489.4115 | 3489.4115 | 3576.744 | 3664.0765 | 4144.4629
Плита перекрытия ПБ 1.6-26-12 | 2600х1197х160 | 2600 | 1197 | 3.1122 | 0.84 | 3628.988 | 3628.988 | 3628.988 | 3628.988 | 3628.988 | 3719.8138 | 3810.6395 | 4310.2414
Плита перекрытия ПБ 1.6-27-12 | 2700х1197х160 | 2700 | 1197 | 3.2319 | 0.87 | 3768.5644 | 3768.5644 | 3768.5644 | 3768.5644 | 3768.5644 | 3862.8835 | 3957.2026 | 4476.0199
Плита перекрытия ПБ 1.6-28-12 | 2800х1197х160 | 2800 | 1197 | 3.3516 | 0.9 | 3908.1409 | 3908.1409 | 3908.1409 | 3908.1409 | 3908.1409 | 4005.9533 | 4103.7657 | 4641.7984
Плита перекрытия ПБ 1.6-29-12 | 2900х1197х160 | 2900 | 1197 | 3.4713 | 0.94 | 4047.7173 | 4047.7173 | 4047.7173 | 4047.7173 | 4047.7173 | 4149.023 | 4250.3287 | 4807.5769
Плита перекрытия ПБ 1.6-30-12 | 2980х1197х160 | 2980 | 1197 | 3.5671 | 0.96 | 4159.3785 | 4159.3785 | 4159.3785 | 4159.3785 | 4159.3785 | 4263.4788 | 4367.5792 | 4940.1997
Плита перекрытия ПБ 1.6-31-12 | 3100х1197х160 | 3100 | 1197 | 3.7107 | 1 | 4435.1625 | 4435.1625 | 4435.1625 | 4543.4548 | 4651.7471 | 4760.0394 | 4972.5657 | 5357.3231
Плита перекрытия ПБ 1.6-32-12 | 3200х1197х160 | 3200 | 1197 | 3.8304 | 1.03 | 4578.2323 | 4578.2323 | 4578.2323 | 4690.0179 | 4801.8035 | 4913.589 | 5132.971 | 5530.14
Плита перекрытия ПБ 1.6-33-12 | 3300х1197х160 | 3300 | 1197 | 3.9501 | 1.07 | 4721.3021 | 4721.3021 | 4721.3021 | 4836.5809 | 4951.8598 | 5067.1387 | 5293.3764 | 5702.9569
Плита перекрытия ПБ 1.6-34-12 | 3400х1197х160 | 3400 | 1197 | 4.0698 | 1.1 | 4864.3718 | 4864.3718 | 4864.3718 | 4983.144 | 5101.9162 | 5220.6884 | 5453.7817 | 5875.7737
Плита перекрытия ПБ 1.6-35-12 | 3500х1197х160 | 3500 | 1197 | 4.1895 | 1.13 | 5007.4416 | 5007.4416 | 5007.4416 | 5129.7071 | 5251.9725 | 5374.238 | 5614.1871 | 6048.5906
Плита перекрытия ПБ 1.6-36-12 | 3580х1197х160 | 3580 | 1197 | 4.2853 | 1.16 | 5121.8974 | 5121.8974 | 5121.8974 | 5246.9575 | 5372.0176 | 5497.0777 | 5742.5114 | 6186.8441
Плита перекрытия ПБ 1.6-37-12 | 3700х1197х160 | 3700 | 1197 | 4.4289 | 1.2 | 5293.5811 | 5422.8332 | 5422.8332 | 5552.0853 | 5681.3373 | 5934.9978 | 6418.0438 | 7040.6223
Плита перекрытия ПБ 1.6-38-12 | 3800х1197х160 | 3800 | 1197 | 4.5486 | 1.23 | 5436.6509 | 5569.3962 | 5569.3962 | 5702.1416 | 5834.887 | 6095.4031 | 6591.5045 | 7230.9094
Плита перекрытия ПБ 1.6-39-12 | 3900х1197х160 | 3900 | 1197 | 4.6683 | 1.26 | 5579.7206 | 5715.9593 | 5715.9593 | 5852.198 | 5988.4367 | 6255.8085 | 6764.9651 | 7421.1965
Плита перекрытия ПБ 1.6-40-12 | 4000х1197х160 | 4000 | 1197 | 4.788 | 1.29 | 5722.7904 | 5862.5224 | 5862.5224 | 6002.2543 | 6141.9863 | 6416.2138 | 6938.4258 | 7611.4836
Плита перекрытия ПБ 1.6-41-12 | 4100х1197х160 | 4100 | 1197 | 4.9077 | 1.33 | 5865.8601 | 6009.0854 | 6009.0854 | 6152.3107 | 6295.536 | 6576.6191 | 7111.8864 | 7801.7707
Плита перекрытия ПБ 1.6-42-12 | 4180х1197х160 | 4180 | 1197 | 5.0035 | 1.35 | 5980.316 | 6126.3359 | 6126.3359 | 6272.3558 | 6418.3757 | 6704.9434 | 7250.6549 | 7954.0004
Плита перекрытия ПБ 1.6-43-12 | 4300х1197х160 | 4300 | 1197 | 5.1471 | 1.39 | 6452.4234 | 6602.6353 | 6752.8472 | 6903.059 | 7197.8536 | 7829.42 | 8129.8437 | 9414.5606
Плита перекрытия ПБ 1.6-44-12 | 4400х1197х160 | 4400 | 1197 | 5.2668 | 1.42 | 6602.4798 | 6756.1849 | 6909.8901 | 7063.5953 | 7365.2455 | 8011.4995 | 8318.9099 | 9633.5039
Плита перекрытия ПБ 1.6-45-12 | 4500х1197х160 | 4500 | 1197 | 5.3865 | 1.45 | 6752.5361 | 6909.7346 | 7066.9331 | 7224.1315 | 7532.6375 | 8193.5791 | 8507.976 | 9852.4471
Плита перекрытия ПБ 1.6-46-12 | 4600х1197х160 | 4600 | 1197 | 5.5062 | 1.49 | 6902.5925 | 7063.2843 | 7223.976 | 7384.6678 | 7700.0294 | 8375.6586 | 8697.0421 | 10071.3904
Плита перекрытия ПБ 1.6-47-12 | 4700х1197х160 | 4700 | 1197 | 5.6259 | 1.52 | 7052.6488 | 7216.8339 | 7381.019 | 7545.2041 | 7867.4214 | 8557.7381 | 8886.1083 | 10290.3337
Плита перекрытия ПБ 1.6-48-12 | 4780х1197х160 | 4780 | 1197 | 5.7217 | 1.54 | 7172.6939 | 7339.6736 | 7506.6534 | 7673.6331 | 8001.3349 | 8703.4018 | 9037.3612 | 10465.4883
Плита перекрытия ПБ 1.6-49-12 | 4900х1197х160 | 4900 | 1197 | 5.8653 | 1.58 | 7523.9332 | 7695.1049 | 7866.2766 | 8730.2426 | 8841.9149 | 9435.4122 | 10728.2202
Плита перекрытия ПБ 1.6-50-12 | 5000х1197х160 | 5000 | 1197 | 5.985 | 1.62 | 7677.4829 | 7852.1479 | 8026.8128 | 8908.4108 | 9022.3621 | 9627.9716 | 10947.1635
Плита перекрытия ПБ 1.6-51-12 | 5100х1197х160 | 5100 | 1197 | 6.1047 | 1.65 | 7831.0325 | 8009.1908 | 8187.3491 | 9086.579 | 9202.8094 | 9820.5311 | 11166.1068
Плита перекрытия ПБ 1.6-52-12 | 5200х1197х160 | 5200 | 1197 | 6.2244 | 1.68 | 7984.5822 | 8166.2338 | 8347.8853 | 9264.7472 | 9383.2566 | 10013.0905 | 11385.05
Плита перекрытия ПБ 1.6-53-12 | 5300х1197х160 | 5300 | 1197 | 6.3441 | 1.71 | 8138.1319 | 8323.2767 | 8508.4216 | 9442.9154 | 9563.7039 | 10205.6499 | 11603.9933
Плита перекрытия ПБ 1.6-54-12 | 5380х1197х160 | 5380 | 1197 | 6.4399 | 1.74 | 8260.9716 | 8448.9111 | 8636.8506 | 9585.45 | 9708.0617 | 10359.6975 | 11779.1479
Плита перекрытия ПБ 1.6-55-12 | 5500х1197х160 | 5500 | 1197 | 6.5835 | 1.78 | 8637.3626 | 8829.4941 | 9821.3627 | 9924.5984 | 10590.7688 | 11167.1632
Плита перекрытия ПБ 1.6-56-12 | 5600х1197х160 | 5600 | 1197 | 6.7032 | 1.81 | 8794.4056 | 8990.0304 | 9999.933 | 10105.0456 | 10783.3282 | 11370.2025
Плита перекрытия ПБ 1.6-57-12 | 5700х1197х160 | 5700 | 1197 | 6.8229 | 1.84 | 8951.4486 | 9150.5666 | 10178.5032 | 10285.4928 | 10975.8877 | 11573.2419
Плита перекрытия ПБ 1.6-58-12 | 5800х1197х160 | 5800 | 1197 | 6.9426 | 1.87 | 9108.4915 | 9311.1029 | 10357.0734 | 10465.9401 | 11168.4471 | 11776.2812
Плита перекрытия ПБ 1.6-59-12 | 5900х1197х160 | 5900 | 1197 | 7.0623 | 1.91 | 9265.5345 | 9471.6391 | 10535.6437 | 10646.3873 | 11361.0065 | 11979.3205
Плита перекрытия ПБ 1.6-60-12 | 5980х1197х160 | 5980 | 1197 | 7.1581 | 1.93 | 9391.1688 | 9600.0681 | 10678.4998 | 10790.7451 | 11515.0541 | 12141.752
Плита перекрытия ПБ 1.6-61-12 | 6100х1197х160 | 6100 | 1197 | 7.3017 | 1.97 | 9792.7116 | 10814.5212 | 11007.2818 | 11959.2167 | 13237.7642 | 13237.7642
Плита перекрытия ПБ 1.6-62-12 | 6200х1197х160 | 6200 | 1197 | 7.4214 | 2 | 9953.2479 | 10991.8084 | 11187.7291 | 12155.2694 | 13454.7768 | 13454.7768
Плита перекрытия ПБ 1.6-63-12 | 6300х1197х160 | 6300 | 1197 | 7.5411 | 2.04 | 10113.7842 | 11169.0957 | 11368.1763 | 12351.3221 | 13671.7893 | 13671.7893
Плита перекрытия ПБ 1.6-64-12 | 6400х1197х160 | 6400 | 1197 | 7.6608 | 207 | 10274.3204 | 11346.3829 | 11548.6235 | 12547.3749 | 13888.8018 | 13888.8018
Плита перекрытия ПБ 1.6-65-12 | 6500х1197х160 | 6500 | 1197 | 7.7805 | 2.1 | 10434.8567 | 11523.6701 | 11729.0708 | 12743.4276 | 14105.8143 | 14105.8143
Плита перекрытия ПБ 1.6-66-12 | 6580х1197х160 | 6580 | 1197 | 7.8763 | 2.13 | 10563.2857 | 11665.4999 | 11873.4286 | 12900.2698 | 14279.4244 | 14279.4244
Плита перекрытия ПБ 1.6-67-12 | 6700х1197х160 | 6700 | 1197 | 8.0199 | 2.17 | 11215.2602 | 12089.9653 | 12901.482 | 13603.6352
Плита перекрытия ПБ 1.6-68-12 | 6800х1197х160 | 6800 | 1197 | 8.1396 | 2.2 | 11382.6522 | 12270.4125 | 13094.0414 | 13806.6745
Плита перекрытия ПБ 1.6-69-12 | 6900х1197х160 | 6900 | 1197 | 8.2593 | 2.23 | 11550.0441 | 12450.8598 | 13286.6009 | 14009.7138
Плита перекрытия ПБ 1.6-70-12 | 7000х1197х160 | 7000 | 1197 | 8.379 | 2.26 | 11717.4361 | 12631.307 | 13479.1603 | 14212.7532
Плита перекрытия ПБ 1.6-71-12 | 7100х1197х160 | 7100 | 1197 | 8.4987 | 2.29 | 11884.828 | 12811.7542 | 13671.7197 | 14415.7925
Плита перекрытия ПБ 1.6-72-12 | 7180х1197х160 | 7180 | 1197 | 8.5945 | 2.32 | 12018.7416 | 12956.112 | 13825.7673 | 14578.224
Плита перекрытия ПБ 1.6-73-12 | 7300х1197х160 | 7300 | 1197 | 8.7381 | 2.36 | 13291.806 | 14311.8495 | 15331.8929
Плита перекрытия ПБ 1.6-74-12 | 7400х1197х160 | 7400 | 1197 | 8.8578 | 2.39 | 13473.8856 | 14507.9022 | 15541.9188
Плита перекрытия ПБ 1.6-75-12 | 7500х1197х160 | 7500 | 1197 | 8.9775 | 2.42 | 13655.9651 | 14703.9549 | 15751.9447
Плита перекрытия ПБ 1.6-76-12 | 7600х1197х160 | 7600 | 1197 | 9.0972 | 2.46 | 13838.0446 | 14900.0077 | 15961.9707
Плита перекрытия ПБ 1.6-77-12 | 7700х1197х160 | 7700 | 1197 | 9.2169 | 2.49 | 14020.1242 | 15096.0604 | 16171.9966
Плита перекрытия ПБ 1.6-78-12 | 7780х1197х160 | 7780 | 1197 | 9.3127 | 2.51 | 14165.7878 | 15252.9026 | 16340.0173
Плита перекрытия ПБ 1.6-79-12 | 7900х1197х160 | 7900 | 1197 | 9.4563 | 2.55 | 15212.1952 | 16868.0191
Плита перекрытия ПБ 1.6-80-12 | 8000х1197х160 | 8000 | 1197 | 9.576 | 2.59 | 15404.7546 | 17081.5383
Плита перекрытия ПБ 1.6-81-12 | 8100х1197х160 | 8100 | 1197 | 9.6957 | 2.62 | 15597.3141 | 17295.0576
Плита перекрытия ПБ 1.6-82-12 | 8200х1197х160 | 8200 | 1197 | 9.8154 | 2.65 | 15789.8735 | 17508.5768
Плита перекрытия ПБ 1.6-83-12 | 8300х1197х160 | 8300 | 1197 | 9.9351 | 2.68 | 15982.4329 | 17722.096
Плита перекрытия ПБ 1.6-84-12 | 8380х1197х160 | 8380 | 1197 | 10.0309 | 2.71 | 16136.4805 | 17892.9114

## Плиты 220 на 1.2
ПЛИТЫ ПЕРЕКРЫТИЯ ПРЕДВАРИТЕЛЬНО НАПРЯЖЕННЫЕ ПБ высотой 220мм ШИРИНОЙ 1 197 мм | [12 empty] | 2018-08-13
Имеется возможность изготовления плит длиной с шагом 1 см (максимальная длина 10 780 мм). Возможно изготовления доборных плит шириной: 1078; 958; 838; 718; 598; 478; 358; 238 мм. (цена продольного распила 150 руб./пог. метр к цене плиты) Возможна угловая распилка с косыми торцами, как одностороними, так и двухстороними (цена распила 600 рублей).
ВОЗМОЖНО ИЗГОТОВЛЕНИЕ ИНДИВИДУАЛЬНЫХ ИЗДЕЛИЙ ПО ЧЕРТЕЖАМ ЗАКАЗЧИКА!
Наименование изделия | Размеры, мм | длина | ширина | площадь м2 | Вес, т | Цена за плиту с НДС
[6 empty] | Нагрузка 3 | Нагрузка 4,5 | Нагрузка 6 | Нагрузка 8 | Нагрузка 10 | Нагрузка 12,5 | Нагрузка 16 | Нагрузка 21
Серия ИЖ 979, Н 160 мм
Плита перекрытия ПБ 18-12 | 1800х1197х220 | 1800 | 1197 | 2.1546 | 0.67 | 2911.2102 | 2911.2102 | 2911.2102 | 2911.2102 | 2911.2102 | 2911.2102 | 2911.2102 | 3474.9389
Плита перекрытия ПБ 19-12 | 1900х1197х220 | 1900 | 1197 | 2.2743 | 0.71 | 3072.9441 | 3072.9441 | 3072.9441 | 3072.9441 | 3072.9441 | 3072.9441 | 3072.9441 | 3667.991
Плита перекрытия ПБ 20-12 | 2000х1197х220 | 2000 | 1197 | 2.394 | 0.74 | 3234.678 | 3234.678 | 3234.678 | 3234.678 | 3234.678 | 3234.678 | 3234.678 | 3861.0432
Плита перекрытия ПБ 21-12 | 2100х1197х220 | 2100 | 1197 | 2.5137 | 0.78 | 3396.4119 | 3396.4119 | 3396.4119 | 3396.4119 | 3396.4119 | 3396.4119 | 3396.4119 | 4054.0954
Плита перекрытия ПБ 22-12 | 2200х1197х220 | 2200 | 1197 | 2.6334 | 0.82 | 3558.1458 | 3558.1458 | 3558.1458 | 3558.1458 | 3558.1458 | 3558.1458 | 3558.1458 | 4247.1475
Плита перекрытия ПБ 23-12 | 2300х1197х220 | 2300 | 1197 | 2.7531 | 0.85 | 3719.8797 | 3719.8797 | 3719.8797 | 3719.8797 | 3719.8797 | 3719.8797 | 3719.8797 | 4440.1997
Плита перекрытия ПБ 24-12 | 2380х1197х220 | 2380 | 1197 | 2.8489 | 0.88 | 3849.2668 | 3849.2668 | 3849.2668 | 3849.2668 | 3849.2668 | 3849.2668 | 3849.2668 | 4594.6414
Плита перекрытия ПБ 25-12 | 2500х1197х220 | 2500 | 1197 | 2.9925 | 0.93 | 4043.3475 | 4043.3475 | 4043.3475 | 4043.3475 | 4135.8435 | 4135.8435 | 4135.8435 | 4826.304
Плита перекрытия ПБ 26-12 | 2600х1197х220 | 2600 | 1197 | 3.1122 | 0.96 | 4205.0814 | 4205.0814 | 4205.0814 | 4205.0814 | 4301.2772 | 4301.2772 | 4301.2772 | 5019.3562
Плита перекрытия ПБ 27-12 | 2700х1197х220 | 2700 | 1197 | 3.2319 | 1 | 4366.8153 | 4366.8153 | 4366.8153 | 4366.8153 | 4466.711 | 4466.711 | 4466.711 | 5212.4083
Плита перекрытия ПБ 28-12 | 2800х1197х220 | 2800 | 1197 | 3.3516 | 1.04 | 4528.5492 | 4528.5492 | 4528.5492 | 4528.5492 | 4632.1447 | 4632.1447 | 4632.1447 | 5405.4605
Плита перекрытия ПБ 29-12 | 2900х1197х220 | 2900 | 1197 | 3.4713 | 1.08 | 4690.2831 | 4690.2831 | 4690.2831 | 4690.2831 | 4797.5785 | 4797.5785 | 4797.5785 | 5598.5126
Плита перекрытия ПБ 30-12 | 2980х1197х220 | 2980 | 1197 | 3.5671 | 1.11 | 4819.6702 | 4819.6702 | 4819.6702 | 4819.6702 | 4929.9255 | 4929.9255 | 4929.9255 | 5752.9544
Плита перекрытия ПБ 31-12 | 3100х1197х220 | 3100 | 1197 | 3.7107 | 1.15 | 5128.4459 | 5128.4459 | 5236.7382 | 5236.7382 | 5236.7382 | 5345.0305 | 5453.3228 | 5984.617
Плита перекрытия ПБ 32-12 | 3200х1197х220 | 3200 | 1197 | 3.8304 | 1.19 | 5293.8797 | 5293.8797 | 5405.6653 | 5405.6653 | 5405.6653 | 5517.4508 | 5629.2364 | 6177.6691
Плита перекрытия ПБ 33-12 | 3300х1197х220 | 3300 | 1197 | 3.9501 | 1.22 | 5459.3134 | 5459.3134 | 5574.5923 | 5574.5923 | 5574.5923 | 5689.8712 | 5805.1501 | 6370.7213
Плита перекрытия ПБ 34-12 | 3400х1197х220 | 3400 | 1197 | 4.0698 | 1.26 | 5624.7472 | 5624.7472 | 5743.5193 | 5743.5193 | 5743.5193 | 5862.2915 | 5981.0637 | 6563.7734
Плита перекрытия ПБ 35-12 | 3500х1197х220 | 3500 | 1197 | 4.1895 | 1.3 | 5790.1809 | 5790.1809 | 5912.4464 | 5912.4464 | 5912.4464 | 6034.7119 | 6156.9773 | 6756.8256
Плита перекрытия ПБ 36-12 | 3580х1197х220 | 3580 | 1197 | 4.2853 | 1.33 | 5922.5279 | 5922.5279 | 6047.588 | 6047.588 | 6047.588 | 6172.6481 | 6297.7082 | 6911.2673
Плита перекрытия ПБ 37-12 | 3700х1197х220 | 3700 | 1197 | 4.4289 | 1.37 | 6121.0484 | 6250.3005 | 6250.3005 | 6379.5525 | 6508.8046 | 6508.8046 | 6767.3088 | 7528.9086
Плита перекрытия ПБ 38-12 | 3800х1197х220 | 3800 | 1197 | 4.5486 | 1.41 | 6286.4821 | 6419.2275 | 6419.2275 | 6551.9729 | 6684.7183 | 6684.7183 | 6950.209 | 7732.3926
Плита перекрытия ПБ 39-12 | 3900х1197х220 | 3900 | 1197 | 4.6683 | 1.45 | 6451.9159 | 6588.1545 | 6588.1545 | 6724.3932 | 6860.6319 | 6860.6319 | 7133.1092 | 7935.8766
Плита перекрытия ПБ 40-12 | 4000х1197х220 | 4000 | 1197 | 4.788 | 1.48 | 6617.3496 | 6757.0816 | 6757.0816 | 6896.8136 | 7036.5455 | 7036.5455 | 7316.0095 | 8139.3606
Плита перекрытия ПБ 41-12 | 4100х1197х220 | 4100 | 1197 | 4.9077 | 1.52 | 6782.7833 | 6926.0086 | 6926.0086 | 7069.2339 | 7212.4592 | 7212.4592 | 7498.9097 | 8342.8446
Плита перекрытия ПБ 42-12 | 4180х1197х220 | 4180 | 1197 | 5.0035 | 1.55 | 6915.1303 | 7061.1502 | 7061.1502 | 7207.1702 | 7353.1901 | 7353.1901 | 7645.2299 | 8505.6318
Плита перекрытия ПБ 43-12 | 4300х1197х220 | 4300 | 1197 | 5.1471 | 1.6 | 7263.8627 | 7414.0746 | 7414.0746 | 7564.2864 | 7714.4983 | 7864.7102 | 8165.1339 | 9052.4621
Плита перекрытия ПБ 44-12 | 4400х1197х220 | 4400 | 1197 | 5.2668 | 1.63 | 7432.7897 | 7586.4949 | 7586.4949 | 7740.2001 | 7893.9053 | 8047.6104 | 8355.0208 | 9262.9845
Плита перекрытия ПБ 45-12 | 4500х1197х220 | 4500 | 1197 | 5.3865 | 1.67 | 7601.7168 | 7758.9152 | 7758.9152 | 7916.1137 | 8073.3122 | 8230.5107 | 8544.9076 | 9473.5069
Плита перекрытия ПБ 46-12 | 4600х1197х220 | 4600 | 1197 | 5.5062 | 1.71 | 7770.6438 | 7931.3356 | 7931.3356 | 8092.0274 | 8252.7191 | 8413.4109 | 8734.7944 | 9684.0292
Плита перекрытия ПБ 47-12 | 4700х1197х220 | 4700 | 1197 | 5.6259 | 1.74 | 7939.5709 | 8103.7559 | 8103.7559 | 8267.941 | 8432.1261 | 8596.3111 | 8924.6813 | 9894.5516
Плита перекрытия ПБ 48-12 | 4780х1197х220 | 4780 | 1197 | 5.7217 | 1.77 | 8074.7125 | 8241.6922 | 8241.6922 | 8408.6719 | 8575.6516 | 8742.6313 | 9076.5907 | 10062.9695
Плита перекрытия ПБ 49-12 | 4900х1197х220 | 4900 | 1197 | 5.8653 | 1.82 | 8619.7683 | 8790.9399 | 8790.9399 | 8962.1116 | 9304.4549 | 9475.6266 | 10045.8682 | 11682.7978
Плита перекрытия ПБ 50-12 | 5000х1197х220 | 5000 | 1197 | 5.985 | 1.86 | 8795.6819 | 8970.3469 | 8970.3469 | 9145.0118 | 9494.3418 | 9669.0068 | 10250.8859 | 11921.2223
Плита перекрытия ПБ 51-12 | 5100х1197х220 | 5100 | 1197 | 6.1047 | 1.89 | 8971.5955 | 9149.7538 | 9149.7538 | 9327.9121 | 9684.2286 | 9862.3869 | 10455.9036 | 12159.6467
Плита перекрытия ПБ 52-12 | 5200х1197х220 | 5200 | 1197 | 6.2244 | 1.93 | 9147.5092 | 9329.1608 | 9329.1608 | 9510.8123 | 9874.1155 | 10055.767 | 10660.9213 | 12398.0711
Плита перекрытия ПБ 53-12 | 5300х1197х220 | 5300 | 1197 | 6.3441 | 1.97 | 9323.4228 | 9508.5677 | 9508.5677 | 9693.7126 | 10064.0023 | 10249.1472 | 10865.9391 | 12636.4956
Плита перекрытия ПБ 54-12 | 5380х1197х220 | 5380 | 1197 | 6.4399 | 2 | 9464.1537 | 9652.0932 | 9652.0932 | 9840.0327 | 10215.9118 | 10403.8513 | 11029.9532 | 12827.2351
Плита перекрытия ПБ 55-12 | 5500х1197х220 | 5500 | 1197 | 6.5835 | 2.04 | 9867.3816 | 10059.513 | 10251.6445 | 10443.776 | 10635.9074 | 11275.9745 | 12070.2905 | 14267.7612
Плита перекрытия ПБ 56-12 | 5600х1197х220 | 5600 | 1197 | 6.7032 | 2.08 | 10046.7885 | 10242.4133 | 10438.038 | 10633.6628 | 10829.2876 | 11480.9922 | 12289.7503 | 14527.175
Плита перекрытия ПБ 57-12 | 5700х1197х220 | 5700 | 1197 | 6.8229 | 2.12 | 10226.1954 | 10425.3135 | 10624.4316 | 10823.5496 | 11022.6677 | 11686.0099 | 12509.2102 | 14786.5889
Плита перекрытия ПБ 58-12 | 5800х1197х220 | 5800 | 1197 | 6.9426 | 2.15 | 10405.6024 | 10608.2137 | 10810.8251 | 11013.4365 | 11216.0478 | 11891.0277 | 12728.67 | 15046.0027
Плита перекрытия ПБ 59-12 | 5900х1197х220 | 5900 | 1197 | 7.0623 | 2.19 | 10585.0093 | 10791.114 | 10997.2186 | 11203.3233 | 11409.428 | 12096.0454 | 12948.1298 | 15305.4166
Плита перекрытия ПБ 60-12 | 5980х1197х220 | 5980 | 1197 | 7.1581 | 2.22 | 10728.5349 | 10937.4342 | 11146.3335 | 11355.2328 | 11564.1321 | 12260.0595 | 13123.6977 | 15512.9476
Плита перекрытия ПБ 61-12 | 6100х1197х220 | 6100 | 1197 | 7.3017 | 2.26 | 11156.9145 | 11370.0057 | 11583.097 | 12292.9895 | 12506.0808 | 13387.0495 | 14410.4332 | 17342.2677
Плита перекрытия ПБ 62-12 | 6200х1197х220 | 6200 | 1197 | 7.4214 | 2.3 | 11339.8147 | 11556.3992 | 11772.9838 | 12494.514 | 12711.0985 | 13606.5093 | 14646.6698 | 17626.5671
Плита перекрытия ПБ 63-12 | 6300х1197х220 | 6300 | 1197 | 7.5411 | 2.34 | 11522.7149 | 11742.7928 | 11962.8706 | 12696.0384 | 12916.1162 | 13825.9691 | 14882.9064 | 17910.8666
Плита перекрытия ПБ 64-12 | 6400х1197х220 | 6400 | 1197 | 7.6608 | 2.37 | 11705.6152 | 11929.1863 | 12152.7575 | 12897.5628 | 13121.134 | 14045.429 | 15119.143 | 18195.1661
Плита перекрытия ПБ 65-12 | 6500х1197х220 | 6500 | 1197 | 7.7805 | 2.41 | 11888.5154 | 12115.5799 | 12342.6443 | 13099.0872 | 13326.1517 | 14264.8888 | 15355.3796 | 18479.4655
Плита перекрытия ПБ 66-12 | 6580х1197х220 | 6580 | 1197 | 7.8763 | 2.44 | 12034.8356 | 12264.6947 | 12494.5538 | 13260.3068 | 13490.1659 | 14440.4566 | 15544.3689 | 18706.9051
Плита перекрытия ПБ 67-12 | 6700х1197х220 | 6700 | 1197 | 8.0199 | 2.49 | 12488.3669 | 12722.418 | 13502.1361 | 14469.7574 | 14703.8084 | 15827.8528 | 16530.006
Плита перекрытия ПБ 68-12 | 6800х1197х220 | 6800 | 1197 | 8.1396 | 2.52 | 12674.7605 | 12912.3048 | 13703.6605 | 14685.7239 | 14923.2683 | 16064.0894 | 16776.7225
Плита перекрытия ПБ 69-12 | 6900х1197х220 | 6900 | 1197 | 8.2593 | 2.56 | 12861.154 | 13102.1917 | 13905.1849 | 14901.6904 | 15142.7281 | 16300.3261 | 17023.439
Плита перекрытия ПБ 70-12 | 7000х1197х220 | 7000 | 1197 | 8.379 | 2.6 | 13047.5475 | 13292.0785 | 14106.7093 | 15117.657 | 15362.1879 | 16536.5627 | 17270.1555
Плита перекрытия ПБ 71-12 | 7100х1197х220 | 7100 | 1197 | 8.4987 | 2.63 | 13233.9411 | 13481.9653 | 14308.2337 | 15333.6235 | 15581.6478 | 16772.7993 | 17516.872
Плита перекрытия ПБ 72-12 | 7180х1197х220 | 7180 | 1197 | 8.5945 | 2.66 | 13383.0559 | 13633.8748 | 14469.4533 | 15506.3967 | 15757.2156 | 16961.7886 | 17714.2452
Плита перекрытия ПБ 73-12 | 7300х1197х220 | 7300 | 1197 | 8.7381 | 2.71 | 13861.739 | 14116.7499 | 14966.2934 | 16020.5674 | 17245.2725 | 18010.3051
Плита перекрытия ПБ 74-12 | 7400х1197х220 | 7400 | 1197 | 8.8578 | 2.75 | 14051.6258 | 14310.13 | 15171.3111 | 16240.0272 | 17481.5091 | 18257.0216
Плита перекрытия ПБ 75-12 | 7500х1197х220 | 7500 | 1197 | 8.9775 | 2.78 | 14241.5127 | 14503.5101 | 15376.3289 | 16459.4871 | 17717.7457 | 18503.7381
Плита перекрытия ПБ 76-12 | 7600х1197х220 | 7600 | 1197 | 9.0972 | 2.82 | 14431.3995 | 14696.8903 | 15581.3466 | 16678.9469 | 17953.9823 | 18750.4546
Плита перекрытия ПБ 77-12 | 7700х1197х220 | 7700 | 1197 | 9.2169 | 2.86 | 14621.2863 | 14890.2704 | 15786.3643 | 16898.4067 | 18190.219 | 18997.1711
Плита перекрытия ПБ 78-12 | 7780х1197х220 | 7780 | 1197 | 9.3127 | 2.89 | 14773.1958 | 15044.9745 | 15950.3785 | 17073.9746 | 18379.2082 | 19194.5443
Плита перекрытия ПБ 79-12 | 7900х1197х220 | 7900 | 1197 | 9.4563 | 2.93 | 15277.0307 | 16196.3997 | 17337.3264 | 18662.6922 | 20042.5454 | 23839.8051
Плита перекрытия ПБ 80-12 | 8000х1197х220 | 8000 | 1197 | 9.576 | 2.97 | 15470.4108 | 16401.4175 | 17556.7862 | 18898.9288 | 20296.2485 | 24141.5748
Плита перекрытия ПБ 81-12 | 8100х1197х220 | 8100 | 1197 | 9.6957 | 3.01 | 15663.7909 | 16606.4352 | 17776.246 | 19135.1654 | 20549.9516 | 24443.3445
Плита перекрытия ПБ 82-12 | 8200х1197х220 | 8200 | 1197 | 9.8154 | 3.04 | 15857.1711 | 16811.4529 | 17995.7059 | 19371.402 | 20803.6547 | 24745.1142
Плита перекрытия ПБ 83-12 | 8300х1197х220 | 8300 | 1197 | 9.9351 | 3.08 | 16050.5512 | 17016.4706 | 18215.1657 | 19607.6386 | 21057.3578 | 25046.8839
Плита перекрытия ПБ 84-12 | 8380х1197х220 | 8380 | 1197 | 10.0309 | 3.11 | 16205.2553 | 17180.4848 | 18390.7335 | 19796.6279 | 21260.3203 | 25288.2996
Плита перекрытия ПБ 85-12 | 8500х1197х220 | 8500 | 1197 | 10.1745 | 3.15 | 17129.5756 | 18357.1549 | 19247.9462 | 20673.9727 | 25650.4232
Плита перекрытия ПБ 86-12 | 8600х1197х220 | 8600 | 1197 | 10.2942 | 3.19 | 17331.1 | 18573.1214 | 19474.3927 | 20917.1959 | 25952.1929
Плита перекрытия ПБ 87-12 | 8700х1197х220 | 8700 | 1197 | 10.4139 | 3.23 | 17532.6244 | 18789.0879 | 19700.8391 | 21160.4191 | 26253.9626
Плита перекрытия ПБ 88-12 | 8800х1197х220 | 8800 | 1197 | 10.5336 | 3.27 | 17734.1489 | 19005.0545 | 19927.2855 | 21403.6423 | 26555.7323
Плита перекрытия ПБ 89-12 | 8900х1197х220 | 8900 | 1197 | 10.6533 | 3.3 | 17935.6733 | 19221.021 | 20153.7319 | 21646.8655 | 26857.502
Плита перекрытия ПБ 90-12 | 8980х1197х220 | 8980 | 1197 | 10.7491 | 3.33 | 18096.8928 | 19393.7942 | 20334.8891 | 21841.4441 | 27098.9177
Плита перекрытия ПБ 91-12 | 9100х1197х220 | 9100 | 1197 | 10.8927 | 3.38 | 19652.9541 | 20861.751 | 22133.312 | 24358.5436
Плита перекрытия ПБ 92-12 | 9200х1197х220 | 9200 | 1197 | 11.0124 | 3.41 | 19868.9206 | 21091.001 | 22376.5352 | 24626.22
Плита перекрытия ПБ 93-12 | 9300х1197х220 | 9300 | 1197 | 11.1321 | 3.45 | 20084.8871 | 21320.251 | 22619.7584 | 24893.8963
Плита перекрытия ПБ 94-12 | 9400х1197х220 | 9400 | 1197 | 11.2518 | 3.49 | 20300.8536 | 21549.501 | 22862.9816 | 25161.5726
Плита перекрытия ПБ 95-12 | 9500х1197х220 | 9500 | 1197 | 11.3715 | 3.53 | 20516.8202 | 21778.751 | 23106.2048 | 25429.2489
Плита перекрытия ПБ 96-12 | 9580х1197х220 | 9580 | 1197 | 11.4673 | 3.55 | 20689.5934 | 21962.151 | 23300.7834 | 25643.3899
Плита перекрытия ПБ 97-12 | 9700х1197х220 | 9700 | 1197 | 11.6109 | 3.6 | 21965.3033 | 23592.6512 | 25964.6015
Плита перекрытия ПБ 98-12 | 9800х1197х220 | 9800 | 1197 | 11.7306 | 3.64 | 22191.7498 | 23835.8744 | 26232.2778
Плита перекрытия ПБ 99-12 | 9900х1197х220 | 9900 | 1197 | 11.8503 | 3.67 | 22418.1962 | 24079.0976 | 26499.9541
Плита перекрытия ПБ 100-12 | 10000х1197х220 | 10000 | 1197 | 11.97 | 3.71 | 22644.6426 | 24322.3208 | 26767.6304
Плита перекрытия ПБ 101-12 | 10100х1197х220 | 10100 | 1197 | 12.0897 | 3.75 | 22871.089 | 24565.544 | 27035.3067
Плита перекрытия ПБ 102-12 | 10180х1197х220 | 10180 | 1197 | 12.1855 | 3.78 | 23052.2462 | 24760.1226 | 27249.4477
Плита перекрытия ПБ 103-12 | 10300х1197х220 | 10300 | 1197 | 12.3291 | 3.82 | 25051.9905 | 27570.6593
Плита перекрытия ПБ 104-12 | 10400х1197х220 | 10400 | 1197 | 12.4488 | 3.86 | 25295.2137 | 27838.3356
Плита перекрытия ПБ 105-12 | 10500х1197х220 | 10500 | 1197 | 12.5685 | 3.9 | 25538.4369 | 28106.0119
Плита перекрытия ПБ 106-12 | 10600х1197х220 | 10600 | 1197 | 12.6882 | 3.93 | 25781.6601 | 28373.6882
Плита перекрытия ПБ 107-12 | 10700х1197х220 | 10700 | 1197 | 12.8079 | 3.97 | 26024.8833 | 28641.3645
Плита перекрытия ПБ 108-12 | 10780х1197х220 | 10780 | 1197 | 12.9037 | 4 | 26219.4619 | 28855.5056

## Плиты 220 на 1.5
ПЛИТЫ ПЕРЕКРЫТИЯ ПРЕДВАРИТЕЛЬНО НАПРЯЖЕННЫЕ ПБ высотой 220мм ШИРИНОЙ 1 495 мм | [12 empty] | 2018-08-13
Имеется возможность изготовления плит длиной с шагом 1 см (максимальная длина 10 780 мм) Возможно изготовления доборных плит шириной: 1347; 1227; 1107; 987; 867; 747; 627; 507; 387; 267 мм (цена продольного распила 150 руб./пог. метр к цене плиты) Возможна угловая распилка с косыми торцами, как одностороними, так и двухстороними (цена распила 750 рублей).
ВОЗМОЖНО ИЗГОТОВЛЕНИЕ ИНДИВИДУАЛЬНЫХ ИЗДЕЛИЙ ПО ЧЕРТЕЖАМ ЗАКАЗЧИКА!
Наименование изделия | Размеры, мм |  |  |  | Вес, т | Цена за плиту с НДС
|  | ширина | длинна | площадь м2 |  | Нагрузка 3 | Нагрузка 4,5 | Нагрузка 6 | Нагрузка 8 | Нагрузка 10 | Нагрузка 12,5 | Нагрузка 16 | Нагрузка 21
Серия ИЖ 976, Н 160 мм
Плита перекрытия ПБ 18-15 | 1800х1495х220 | 1495 | 1800 | 2.691 | 0.89 | 3663.5963 | 3663.5963 | 3663.5963 | 3663.5963 | 3663.5963 | 3663.5963 | 3663.5963 | 4639.5531
Плита перекрытия ПБ 19-15 | 1900х1495х220 | 1495 | 1900 | 2.8405 | 0.94 | 3867.1294 | 3867.1294 | 3867.1294 | 3867.1294 | 3867.1294 | 3867.1294 | 3867.1294 | 4897.306
Плита перекрытия ПБ 20-15 | 2000х1495х220 | 1495 | 2000 | 2.99 | 0.99 | 4070.6625 | 4070.6625 | 4070.6625 | 4070.6625 | 4070.6625 | 4070.6625 | 4070.6625 | 5155.059
Плита перекрытия ПБ 21-15 | 2100х1495х220 | 1495 | 2100 | 3.1395 | 1.04 | 4274.1956 | 4274.1956 | 4274.1956 | 4274.1956 | 4274.1956 | 4274.1956 | 4274.1956 | 5412.812
Плита перекрытия ПБ 22-15 | 2200х1495х220 | 1495 | 2200 | 3.289 | 1.09 | 4477.7288 | 4477.7288 | 4477.7288 | 4477.7288 | 4477.7288 | 4477.7288 | 4477.7288 | 5670.5649
Плита перекрытия ПБ 23-15 | 2300х1495х220 | 1495 | 2300 | 3.4385 | 1.13 | 4681.2619 | 4681.2619 | 4681.2619 | 4681.2619 | 4681.2619 | 4681.2619 | 4681.2619 | 5928.3178
Плита перекрытия ПБ 24-15 | 2380х1495х220 | 1495 | 2380 | 3.5581 | 1.17 | 4844.0884 | 4844.0884 | 4844.0884 | 4844.0884 | 4844.0884 | 4844.0884 | 4844.0884 | 6134.5202
Плита перекрытия ПБ 25-15 | 2500х1495х220 | 1495 | 2500 | 3.7375 | 1.23 | 5088.3281 | 5088.3281 | 5088.3281 | 5088.3281 | 5088.3281 | 5175.5877 | 5175.5877 | 6443.8237
Плита перекрытия ПБ 26-15 | 2600х1495х220 | 1495 | 2600 | 3.887 | 1.28 | 5291.8613 | 5291.8613 | 5291.8613 | 5291.8613 | 5291.8613 | 5382.6112 | 5382.6112 | 6701.5767
Плита перекрытия ПБ 27-15 | 2700х1495х220 | 1495 | 2700 | 4.0365 | 1.33 | 5495.3944 | 5495.3944 | 5495.3944 | 5495.3944 | 5495.3944 | 5589.6347 | 5589.6347 | 6959.3296
Плита перекрытия ПБ 28-15 | 2800х1495х220 | 1495 | 2800 | 4.186 | 1.38 | 5698.9275 | 5698.9275 | 5698.9275 | 5698.9275 | 5698.9275 | 5796.6582 | 5796.6582 | 7217.0826
Плита перекрытия ПБ 29-15 | 2900х1495х220 | 1495 | 2900 | 4.3355 | 1.43 | 5902.4606 | 5902.4606 | 5902.4606 | 5902.4606 | 5902.4606 | 6003.6817 | 6003.6817 | 7474.8355
Плита перекрытия ПБ 30-15 | 2980х1495х220 | 1495 | 2980 | 4.4551 | 1.47 | 6065.2871 | 6065.2871 | 6065.2871 | 6065.2871 | 6065.2871 | 6169.3005 | 6169.3005 | 7681.0379
Плита перекрытия ПБ 31-15 | 3100х1495х220 | 1495 | 3100 | 4.6345 | 1.53 | 6417.7287 | 6417.7287 | 6417.7287 | 6525.9305 | 6525.9305 | 6634.1323 | 6742.3341 | 7990.3414
Плита перекрытия ПБ 32-15 | 3200х1495х220 | 1495 | 3200 | 4.784 | 1.58 | 6624.7522 | 6624.7522 | 6624.7522 | 6736.4444 | 6736.4444 | 6848.1366 | 6959.8288 | 8248.0944
Плита перекрытия ПБ 33-15 | 3300х1495х220 | 1495 | 3300 | 4.9335 | 1.63 | 6831.7757 | 6831.7757 | 6831.7757 | 6946.9583 | 6946.9583 | 7062.1409 | 7177.3234 | 8505.8474
Плита перекрытия ПБ 34-15 | 3400х1495х220 | 1495 | 3400 | 5.083 | 1.68 | 7038.7992 | 7038.7992 | 7038.7992 | 7157.4722 | 7157.4722 | 7276.1451 | 7394.8181 | 8763.6003
Плита перекрытия ПБ 35-15 | 3500х1495х220 | 1495 | 3500 | 5.2325 | 1.73 | 7245.8227 | 7245.8227 | 7245.8227 | 7367.9861 | 7367.9861 | 7490.1494 | 7612.3127 | 9021.3533
Плита перекрытия ПБ 36-15 | 3580х1495х220 | 1495 | 3580 | 5.3521 | 1.77 | 7411.4415 | 7411.4415 | 7411.4415 | 7536.3972 | 7536.3972 | 7661.3528 | 7786.3085 | 9227.5556
Плита перекрытия ПБ 37-15 | 3700х1495х220 | 1495 | 3700 | 5.5315 | 1.83 | 7659.8697 | 7789.0138 | 7789.0138 | 7918.1579 | 8047.302 | 8176.4461 | 8305.5902 | 9920.1921
Плита перекрытия ПБ 38-15 | 3800х1495х220 | 1495 | 3800 | 5.681 | 1.87 | 7866.8933 | 7999.5277 | 7999.5277 | 8132.1622 | 8264.7967 | 8397.4312 | 8530.0656 | 10188.3054
Плита перекрытия ПБ 39-15 | 3900х1495х220 | 1495 | 3900 | 5.8305 | 1.92 | 8073.9168 | 8210.0416 | 8210.0416 | 8346.1665 | 8482.2913 | 8618.4162 | 8754.5411 | 10456.4187
Плита перекрытия ПБ 40-15 | 4000х1495х220 | 1495 | 4000 | 5.98 | 1.97 | 8280.9403 | 8420.5555 | 8420.5555 | 8560.1707 | 8699.786 | 8839.4012 | 8979.0165 | 10724.532
Плита перекрытия ПБ 41-15 | 4100х1495х220 | 1495 | 4100 | 6.1295 | 2.02 | 8487.9638 | 8631.0694 | 8631.0694 | 8774.175 | 8917.2806 | 9060.3863 | 9203.4919 | 10992.6453
Плита перекрытия ПБ 42-15 | 4180х1495х220 | 1495 | 4180 | 6.2491 | 2.06 | 8653.5826 | 8799.4805 | 8799.4805 | 8945.3784 | 9091.2764 | 9237.1743 | 9383.0722 | 11207.1359
Плита перекрытия ПБ 43-15 | 4300х1495х220 | 1495 | 4300 | 6.4285 | 2.12 | 9052.0972 | 9202.1836 | 9202.1836 | 9352.2699 | 9502.3563 | 9802.5291 | 10102.7018 | 11981.1169
Плита перекрытия ПБ 44-15 | 4400х1495х220 | 1495 | 4400 | 6.578 | 2.17 | 9262.6111 | 9416.1878 | 9416.1878 | 9569.7646 | 9723.3413 | 10030.4949 | 10337.6484 | 12259.7475
Плита перекрытия ПБ 45-15 | 4500х1495х220 | 1495 | 4500 | 6.7275 | 2.22 | 9473.1249 | 9630.1921 | 9630.1921 | 9787.2592 | 9944.3264 | 10258.4607 | 10572.595 | 12538.3781
Плита перекрытия ПБ 46-15 | 4600х1495х220 | 1495 | 4600 | 6.877 | 2.27 | 9683.6388 | 9844.1964 | 9844.1964 | 10004.7539 | 10165.3114 | 10486.4265 | 10807.5415 | 12817.0087
Плита перекрытия ПБ 47-15 | 4700х1495х220 | 1495 | 4700 | 7.0265 | 2.32 | 9894.1527 | 10058.2006 | 10058.2006 | 10222.2485 | 10386.2964 | 10714.3923 | 11042.4881 | 13095.6394
Плита перекрытия ПБ 48-15 | 4780х1495х220 | 1495 | 4780 | 7.1461 | 2.36 | 10062.5638 | 10229.404 | 10229.404 | 10396.2443 | 10563.0845 | 10896.7649 | 11230.4453 | 13318.5439
Плита перекрытия ПБ 49-15 | 4900х1495х220 | 1495 | 4900 | 7.3255 | 2.42 | 10657.2378 | 10828.2665 | 10999.2952 | 11170.3238 | 11341.3525 | 11683.4098 | 12196.4958 | 14852.8175
Плита перекрытия ПБ 50-15 | 5000х1495х220 | 1495 | 5000 | 7.475 | 2.47 | 10874.7325 | 11049.2515 | 11223.7706 | 11398.2896 | 11572.8087 | 11921.8468 | 12445.4039 | 15155.9362
Плита перекрытия ПБ 51-15 | 5100х1495х220 | 1495 | 5100 | 7.6245 | 2.52 | 11092.2271 | 11270.2366 | 11448.246 | 11626.2554 | 11804.2649 | 12160.2837 | 12694.312 | 15459.055
Плита перекрытия ПБ 52-15 | 5200х1495х220 | 1495 | 5200 | 7.774 | 2.57 | 11309.7218 | 11491.2216 | 11672.7214 | 11854.2212 | 12035.721 | 12398.7206 | 12943.2201 | 15762.1737
Плита перекрытия ПБ 53-15 | 5300х1495х220 | 1495 | 5300 | 7.9235 | 2.61 | 11527.2164 | 11712.2066 | 11897.1968 | 12082.187 | 12267.1772 | 12637.1576 | 13192.1282 | 16065.2924
Плита перекрытия ПБ 54-15 | 5380х1495х220 | 1495 | 5380 | 8.0431 | 2.65 | 11701.2122 | 11888.9946 | 12076.7771 | 12264.5596 | 12452.3421 | 12827.9071 | 13391.2546 | 16307.7874
Плита перекрытия ПБ 55-15 | 5500х1495х220 | 1495 | 5500 | 8.2225 | 23.71 | 12154.1767 | 12346.1476 | 12538.1186 | 12922.0605 | 13306.0024 | 13689.9443 | 14553.2878 | 17819.802
Плита перекрытия ПБ 56-15 | 5600х1495х220 | 1495 | 5600 | 8.372 | 2.76 | 12375.1617 | 12570.6231 | 12766.0844 | 13157.0071 | 13547.9297 | 13938.8524 | 14817.8931 | 18143.7984
Плита перекрытия ПБ 57-15 | 5700х1495х220 | 1495 | 5700 | 8.5215 | 2.81 | 12596.1467 | 12795.0985 | 12994.0502 | 13391.9536 | 13789.857 | 14187.7605 | 15082.4983 | 18467.7948
Плита перекрытия ПБ 58-15 | 5800х1495х220 | 1495 | 5800 | 8.671 | 2.386 | 12817.1318 | 13019.5739 | 13222.016 | 13626.9002 | 14031.7844 | 14436.6686 | 15347.1035 | 18791.7912
Плита перекрытия ПБ 59-15 | 5900х1495х220 | 1495 | 5900 | 8.8205 | 2.91 | 13038.1168 | 13244.0493 | 13449.9818 | 13861.8467 | 14273.7117 | 14685.5767 | 15611.7088 | 19115.7876
Плита перекрытия ПБ 60-15 | 5980х1495х220 | 1495 | 5980 | 8.9401 | 2.95 | 13214.9048 | 13423.6296 | 13632.3544 | 14049.804 | 14467.2535 | 14884.7031 | 15823.3929 | 19374.9847
Плита перекрытия ПБ 61-15 | 6100х1495х220 | 1495 | 6100 | 9.1195 | 3.01 | 13693.0001 | 13905.9133 | 14331.7398 | 14757.5663 | 15183.3928 | 16140.9192 | 17567.9433 | 21889.5359
Плита перекрытия ПБ 62-15 | 6200х1495х220 | 1495 | 6200 | 9.269 | 3.06 | 13917.4755 | 14133.8791 | 14566.6864 | 14999.4936 | 15432.3009 | 16405.5245 | 17855.9424 | 22248.3807
Плита перекрытия ПБ 63-15 | 6300х1495х220 | 1495 | 6300 | 9.4185 | 3.11 | 14141.9509 | 14361.8449 | 14801.6329 | 15241.4209 | 15681.2089 | 16670.1297 | 18143.9415 | 22607.2255
Плита перекрытия ПБ 64-15 | 6400х1495х220 | 1495 | 6400 | 9.568 | 3.16 | 14366.4263 | 14589.8107 | 15036.5795 | 15483.3483 | 15930.117 | 16934.7349 | 18431.9405 | 22966.0704
Плита перекрытия ПБ 65-15 | 6500х1495х220 | 1495 | 6500 | 9.7175 | 3.21 | 14590.9018 | 14817.7765 | 15271.526 | 15725.2756 | 16179.0251 | 17199.3402 | 18719.9396 | 23324.9152
Плита перекрытия ПБ 66-15 | 6580х1495х220 | 1495 | 6580 | 9.8371 | 3.25 | 14770.4821 | 15000.1492 | 15459.4833 | 15918.8174 | 16378.1516 | 17411.0243 | 18950.3389 | 23611.9911
Плита перекрытия ПБ 67-15 | 6700х1495х220 | 1495 | 6700 | 10.0165 | 3.31 | 15273.7081 | 15741.4192 | 16209.1302 | 16910.6968 | 17728.5506 | 19595.8365 | 20765.1141
Плита перекрытия ПБ 68-15 | 6800х1495х220 | 1495 | 6800 | 10.166 | 3.35 | 15501.6739 | 15976.3657 | 16451.0575 | 17163.0952 | 17993.1559 | 19888.3116 | 21075.0412
Плита перекрытия ПБ 69-15 | 6900х1495х220 | 1495 | 6900 | 10.3155 | 3.4 | 15729.6397 | 16211.3123 | 16692.9848 | 17415.4937 | 18257.7611 | 20180.7868 | 21384.9683
Плита перекрытия ПБ 70-15 | 7000х1495х220 | 1495 | 7000 | 10.465 | 3.45 | 15957.6055 | 16446.2588 | 16934.9122 | 17667.8922 | 18522.3663 | 20473.262 | 21694.8953
Плита перекрытия ПБ 71-15 | 7100х1495х220 | 1495 | 7100 | 10.6145 | 3.5 | 16185.5713 | 16681.2054 | 17176.8395 | 17920.2906 | 18786.9716 | 20765.7372 | 22004.8224
Плита перекрытия ПБ 72-15 | 7180х1495х220 | 1495 | 7180 | 10.7341 | 3.54 | 16367.9439 | 16869.1626 | 17370.3813 | 18122.2094 | 18998.6557 | 20999.7173 | 22252.7641
Плита перекрытия ПБ 73-15 | 7300х1495х220 | 1495 | 7300 | 10.9135 | 3.6 | 17151.0985 | 17660.6941 | 18170.2897 | 19316.182 | 21350.6875 | 22624.6766 | 27731.2035
Плита перекрытия ПБ 74-15 | 7400х1495х220 | 1495 | 7400 | 11.063 | 3.65 | 17386.045 | 17902.6214 | 18419.1978 | 19580.7873 | 21643.1627 | 22934.6036 | 28111.083
Плита перекрытия ПБ 75-15 | 7500х1495х220 | 1495 | 7500 | 11.2125 | 3.7 | 17620.9916 | 18144.5487 | 18668.1059 | 19845.3925 | 21935.6378 | 23244.5307 | 28490.9625
Плита перекрытия ПБ 76-15 | 7600х1495х220 | 1495 | 7600 | 11.362 | 3.75 | 17855.9381 | 18386.4761 | 18917.014 | 20109.9977 | 22228.113 | 23554.4578 | 28870.842
Плита перекрытия ПБ 77-15 | 7700х1495х220 | 1495 | 7700 | 11.5115 | 3.8 | 18090.8847 | 18628.4034 | 19165.922 | 20374.603 | 22520.5882 | 23864.3849 | 29250.7215
Плита перекрытия ПБ 78-15 | 7780х1495х220 | 1495 | 7780 | 11.6311 | 3.84 | 18278.8419 | 18821.9452 | 19365.0485 | 20586.2871 | 22754.5683 | 24112.3265 | 29554.6251
Плита перекрытия ПБ 79-15 | 7900х1495х220 | 1495 | 7900 | 11.8105 | 3.9 | 18836.5179 | 19663.7382 | 20215.2184 | 23105.5385 | 25035.7192 | 30010.4805
Плита перекрытия ПБ 80-15 | 8000х1495х220 | 1495 | 8000 | 11.96 | 3.95 | 19074.9548 | 19912.6463 | 20471.1072 | 23398.0137 | 25352.627 | 30390.36
Плита перекрытия ПБ 81-15 | 8100х1495х220 | 1495 | 8100 | 12.1095 | 4 | 19313.3918 | 20161.5544 | 20726.9961 | 23690.4889 | 25669.5349 | 30770.2395
Плита перекрытия ПБ 82-15 | 8200х1495х220 | 1495 | 8200 | 12.259 | 4.05 | 19551.8287 | 20410.4624 | 20982.8849 | 23982.964 | 25986.4427 | 31150.119
Плита перекрытия ПБ 83-15 | 8300х1495х220 | 1495 | 8300 | 12.4085 | 4.09 | 19790.2657 | 20659.3705 | 21238.7738 | 24275.4392 | 26303.3506 | 31529.9985
Плита перекрытия ПБ 84-15 | 8380х1495х220 | 1495 | 8380 | 12.5281 | 4.13 | 19981.0152 | 20858.497 | 21443.4848 | 24509.4193 | 26556.8768 | 31833.9021
Плита перекрытия ПБ 85-15 | 8500х1495х220 | 1495 | 8500 | 12.7075 | 4.19 | 20860.5043 | 21453.8691 | 23886.5563 | 25750.4367 | 32289.7575
Плита перекрытия ПБ 86-15 | 8600х1495х220 | 1495 | 8600 | 12.857 | 4.24 | 21105.922 | 21706.2675 | 24167.5746 | 26053.383 | 32669.637
Плита перекрытия ПБ 87-15 | 8700х1495х220 | 1495 | 8700 | 13.0065 | 4.29 | 21351.3397 | 21958.666 | 24448.5929 | 26356.3293 | 33049.5165
Плита перекрытия ПБ 88-15 | 8800х1495х220 | 1495 | 8800 | 13.156 | 4.34 | 21596.7574 | 22211.0644 | 24729.6112 | 26659.2756 | 33429.396
Плита перекрытия ПБ 89-15 | 8900х1495х220 | 1495 | 8900 | 13.3055 | 4.39 | 21842.1751 | 22463.4629 | 25010.6295 | 26962.222 | 33809.2755
Плита перекрытия ПБ 90-15 | 8980х1495х220 | 1495 | 8980 | 13.4251 | 4.43 | 22038.5092 | 22665.3817 | 25235.4441 | 27204.579 | 34113.1791
Плита перекрытия ПБ 91-15 | 9100х1495х220 | 1495 | 9100 | 13.6045 | 4.49 | 22968.2598 | 25979.9912 | 27568.1146 | 30109.1119
Плита перекрытия ПБ 92-15 | 9200х1495х220 | 1495 | 9200 | 13.754 | 4.54 | 23220.6583 | 26265.4856 | 27871.0609 | 30439.9813
Плита перекрытия ПБ 93-15 | 9300х1495х220 | 1495 | 9300 | 13.9035 | 4.59 | 23473.0567 | 26550.9801 | 28174.0072 | 30770.8507
Плита перекрытия ПБ 94-15 | 9400х1495х220 | 1495 | 9400 | 14.053 | 4.64 | 23725.4552 | 26836.4745 | 28476.9535 | 31101.72
Плита перекрытия ПБ 95-15 | 9500х1495х220 | 1495 | 9500 | 14.2025 | 4.69 | 23977.8537 | 27121.9689 | 28779.8998 | 31432.5894
Плита перекрытия ПБ 96-15 | 9580х1495х220 | 1495 | 9580 | 14.3221 | 4.73 | 24179.7724 | 27350.3644 | 29022.2569 | 31697.2849
Плита перекрытия ПБ 97-15 | 9700х1495х220 | 1495 | 9700 | 14.5015 | 4.79 | 27258.776 | 29385.7925 | 32094.3281
Плита перекрытия ПБ 98-15 | 9800х1495х220 | 1495 | 9800 | 14.651 | 4.83 | 27539.7943 | 29688.7388 | 32425.1975
Плита перекрытия ПБ 99-15 | 9900х1495х220 | 1495 | 9900 | 14.8005 | 4.88 | 27820.8126 | 29991.6851 | 32756.0668
Плита перекрытия ПБ 100-15 | 10000х1495х220 | 1495 | 10000 | 14.95 | 4.93 | 28101.8309 | 30294.6314 | 33086.9362
Плита перекрытия ПБ 101-15 | 10100х1495х220 | 1495 | 10100 | 15.0995 | 4.98 | 28382.8492 | 30597.5777 | 33417.8056
Плита перекрытия ПБ 102-15 | 10180х1495х220 | 1495 | 10180 | 15.2191 | 5.02 | 28607.6638 | 30839.9348 | 33682.5011
Плита перекрытия ПБ 103-15 | 10300х1495х220 | 1495 | 10300 | 15.3985 | 5.08 | 31203.4704 | 34079.5443
Плита перекрытия ПБ 104-15 | 10400х1495х220 | 1495 | 10400 | 15.548 | 5.13 | 31506.4167 | 34410.4136
Плита перекрытия ПБ 105-15 | 10500х1495х220 | 1495 | 10500 | 15.6975 | 5.18 | 31809.363 | 34741.283
Плита перекрытия ПБ 106-15 | 10600х1495х220 | 1495 | 10600 | 15.847 | 5.23 | 32112.3093 | 35072.1524
Плита перекрытия ПБ 107-15 | 10700х1495х220 | 1495 | 10700 | 15.9965 | 5.28 | 32415.2556 | 35403.0217
Плита перекрытия ПБ 108-15 | 10780х1495х220 | 1495 | 10780 | 16.1161 | 5.32 | 32657.6127 | 35667.7172

## Плиты дорожные
ДОРОЖНЫЕ ПЛИТЫ | [5 empty] | 2018-06-01
Дорожные плиты применяются в строительстве и устройства временных дорог, где используется автотранспорт большего веса, такие как грузовики, спецтехника.
ВОЗМОЖНО ИЗГОТОВЛЕНИЕ ИНДИВИДУАЛЬНЫХ ИЗДЕЛИЙ ПО ЧЕРТЕЖАМ ЗАКАЗЧИКА!
Наименование изделия | Ед. изм | Размеры, мм |  |  | Класс бетона | объем | Масса | Цена с НДС
|  | L (длина) | B (ширина) | H (высота)
|  | мм. | мм. | мм. |  | М3 | т. | руб.
Плита дорожная 1 П 35.28-30 | шт | 3500 | 2750 | 170 | М 400 (В30) | 1.63 | 4.075 | 20964.528
Плита дорожная 2 П 35.28-30 | шт | 3500 | 2750 | 170 | М 300 (В22,5) | 1.63 | 4.075 | 19714.318
Плита дорожная 1 П 35.28-10 | шт | 3500 | 2750 | 170 | М 400 (В30) | 1.63 | 4.075 | 18358.704
Плита дорожная 2 П 35.28-10 | шт | 3500 | 2750 | 170 | М 300 (В22,5) | 1.63 | 4.075 | 17108.494
Плита дорожная 1 П 30.18-30 | шт | 3000 | 1750 | 170 | М 400 (В30) | 0.88 | 2.2 | 11676.964
Плита дорожная 2 П 30.18-30 | шт | 3000 | 1750 | 170 | М 300 (В22,5) | 0.88 | 2.2 | 9510.592
Плита дорожная 1 П 30.15-30 | шт | 3000 | 1500 | 170 | М 400 (В30) | 0.76 | 1.9 | 9677.902
Плита дорожная 2 П 30.15-30 | шт | 3000 | 1500 | 170 | М 300 (В22,5) | 0.76 | 1.9 | 9094.982
Плита дорожная 1 П 30.18-10 | шт | 3000 | 1750 | 170 | М 400 (В30) | 0.88 | 2.2 | 10185.552
Плита дорожная 2 П 30.18-10 | шт | 3000 | 1750 | 170 | М 300 (В22,5) | 0.88 | 2.2 | 8813.896
Плита дорожная 1 П 18.18-30 | шт | 1750 | 1750 | 160 | М 400 (В30) | 0.48 | 1.2 | 7183.436
Плита дорожная 2 П 18.18-30 | шт | 1750 | 1750 | 160 | М 300 (В22,5) | 0.48 | 1.2 | 5824.52
Плита дорожная 1 П 18.18-10 | шт | 1750 | 1750 | 160 | М 400 (В30) | 0.48 | 1.2 | 6192.68
Плита дорожная 2 П 18.18-10 | шт | 1750 | 1750 | 160 | М 300 (В22,5) | 0.48 | 1.2 | 5011.708
Плита дорожная 1 П 18.15-30 | шт | 1750 | 1500 | 160 | М 400 (В30) | 0.41 | 1.025 | 5760.768
Плита дорожная 2 П 18.15-30 | шт | 1750 | 1500 | 160 | М 300 (В22,5) | 0.41 | 1.025 | 4674.202
Плита дорожная 1 П 18.15-10 | шт | 1750 | 1500 | 160 | М 400 (В30) | 0.41 | 1.025 | 4988.672
Плита дорожная 2 П 18.15-10 | шт | 1750 | 1500 | 160 | М 300 (В22,5) | 0.41 | 1.025 | 4325.854
Плита дорожная 1 ПББ35.20-30 | шт | 3500 | 2000 | 160 | М 400 (В30) | 1.35 | 3.375 | 17821.622
Плита дорожная 1 ПББ35.20-10 | шт | 3500 | 2000 | 160 | М 400 (В30) | 1.35 | 3.375 | 15622.958
Плита дорожная 1 ПТ35-30 | шт | 3500 | 2000\1500 | 170 | М 400 (В30) | 1.03 | 2.575 | 13832.91
Плита дорожная 2 ПТ35-30 | шт | 3500 | 2000\1500 | 170 | М 300 (В22,5) | 1.03 | 2.575 | 13042.9
Плита дорожная 1 ПТ35-10 | шт | 3500 | 2000\1500 | 170 | М 400 (В30) | 1.03 | 2.575 | 12085.892
Плита дорожная 2 ПТ35-10 | шт | 3500 | 2000\1500 | 170 | М 300 (В22,5) | 1.03 | 2.575 | 11295.882
Плита дорожная 1 ПШ13-30 | шт | 2480 | 2150 | 180 | М 400 (В30) | 4 | 10 | 32269.588
Плита дорожная 1 ПШД13-30 | шт | 2480 | 2150 | 180(196) | М 400 (В30) | 4 | 10 | 32269.588
Плита дорожная 1 ПШП13-30 | шт | 2480 | 2150 | 180(196) | М 400 (В30) | 4 | 10 | 32269.588
Плита дорожная 1 ПШ12-30 | шт | 2320 | 2010 | 180 | М 400 (В30) | 3.5 | 8.75 | 28383.108
Плита дорожная 1 ПШД12-30 | шт | 2320 | 2010 | 180(195) | М 400 (В30) | 3.5 | 8.75 | 28383.108
Плита дорожная 1 ПШП12-30 | шт | 2320 | 2010 | 180/197 | М 400 (В30) | 3.5 | 8.75 | 28383.108
Плита дорожная 1 ДПШ13-30 | шт | 2480 | 1070 | 180 | М 400 (В30) | 2 | 5 | 16409.25
Плита дорожная 1 ДПШ12-30 | шт | 2320 | 1000 | 180 | М 400 (В30) | 1.7 | 4.25 | 14073.592
Плита дорожная 1 ППШ13-30 | шт | 2150 | 1235 | 180 | М 400 (В30) | 2 | 5 | 16435.64
Плита дорожная 1 ППШ12-30 | шт | 2010 | 1155 | 180 | М 400 (В30) | 1.7 | 4.25 | 14099.982
ПДН-AV | шт | 6000 | 2000 | 140 | М 400 (В30) | 1.68 | 4.2 | 22091.342

## Плиты перекрытия каналов
ПЛИТЫ ПЕРЕКРЫТИЯ КАНАЛОВ | [6 empty] | 2018-06-01
ПЛИТЫ ПЕРЕКРЫТИЯ КАНАЛОВ - служат для защиты теплотрасс от внешних воздействий окружающей среды и механических повреждений.
ВОЗМОЖНО ИЗГОТОВЛЕНИЕ ИНДИВИДУАЛЬНЫХ ИЗДЕЛИЙ ПО ЧЕРТЕЖАМ ЗАКАЗЧИКА!
Наименование изделия | Ед. изм | Размеры, мм |  |  | Класс бетона | объем | масса | Цена с НДС
|  | L (длина) | B (ширина) | H (высота)
|  | мм. | мм. | мм. |  | м3 | т. | руб.
Плита канальная П1-5 | шт | 740 | 420 | 50 | М 200 (В15) | 0.02 | 0.05 | 181.1701
Плита канальная П1-8 | шт | 740 | 420 | 50 | М 200 (В15) | 0.02 | 0.05 | 195.981
Плита канальная П2-15 | шт | 740 | 420 | 100 | М 200 (В15) | 0.03 | 0.075 | 249.4901
Плита канальная П3-5 | шт | 740 | 570 | 50 | М 350 (В25) | 0.02 | 0.05 | 243.6188
Плита канальная П3-8 | шт | 740 | 570 | 50 | М 350 (В25) | 0.02 | 0.05 | 297.702
Плита канальная П4-15 | шт | 740 | 570 | 100 | М 350 (В25) | 0.04 | 0.1 | 396.9188
Плита канальная П5д-5 | шт | 740 | 780 | 70 | М 200 (В15) | 0.04 | 0.1 | 396.9314
Плита канальная П5д-8 | шт | 740 | 780 | 70 | М 200 (В15) | 0.04 | 0.1 | 484.8385
Плита канальная П6д-15 | шт | 740 | 780 | 120 | М 350 (В25) | 0.07 | 0.175 | 660.2014
Плита канальная П7д-3 | шт | 740 | 1160 | 70 | М 200 (В15) | 0.06 | 0.15 | 774.3212
Плита канальная П7д-5 | шт | 740 | 1160 | 70 | М 200 (В15) | 0.06 | 0.15 | 867.0159
Плита канальная П8д-8 | шт | 740 | 1160 | 100 | М 200 (В15) | 0.09 | 0.225 | 907.4355
Плита канальная П8д-11 | шт | 740 | 1160 | 100 | М 350 (В25) | 0.09 | 0.225 | 1146.9459
Плита канальная П9д-15 | шт | 740 | 1160 | 120 | М 350 (В25) | 0.1 | 0.25 | 1223.5959
Плита канальная П10д-3 | шт | 740 | 1480 | 70 | М 350 (В25) | 0.08 | 0.2 | 982.8305
Плита канальная П10д-5 | шт | 740 | 1480 | 70 | М 350 (В25) | 0.08 | 0.2 | 1415.5989
Плита канальная П11д-8 | шт | 740 | 1480 | 100 | М 350 (В25) | 0.11 | 0.275 | 1420.6558
Плита канальная П12д-12 | шт | 740 | 1480 | 160 | М 350 (В25) | 0.18 | 0.45 | 1957.2058
Плита канальная П12д-15 | шт | 740 | 1480 | 160 | М 350 (В25) | 0.18 | 0.45 | 2182.0989
Плита канальная П14д-3 | шт | 740 | 1840 | 90 | М 350 (В25) | 0.12 | 0.3 | 1497.0216
Плита канальная П15д-5 | шт | 740 | 1840 | 120 | М 350 (В25) | 0.16 | 0.4 | 1946.5287
Плита канальная П15д-8 | шт | 740 | 1840 | 120 | М 350 (В25) | 0.16 | 0.4 | 2226.8749
Плита канальная П16д-15 | шт | 740 | 1840 | 180 | М 350 (В25) | 0.25 | 0.625 | 2916.7249
Плита канальная П17д-3 | шт | 740 | 2160 | 120 | М 350 (В25) | 0.19 | 0.475 | 2136.3253
Плита канальная П18д-5 | шт | 740 | 2160 | 150 | М 350 (В25) | 0.24 | 0.6 | 2743.3885
Плита канальная П18д-8 | шт | 740 | 2160 | 150 | М 350 (В25) | 0.24 | 0.6 | 2982.4932
Плита канальная П19д-15 | шт | 740 | 2160 | 250 | М 350 (В25) | 0.4 | 1 | 4208.8932
Плита канальная П20д-3 | шт | 740 | 2460 | 140 | М 350 (В25) | 0.25 | 0.625 | 2726.4051
Плита канальная П21д-5 | шт | 740 | 2460 | 160 | М 350 (В25) | 0.29 | 0.725 | 3522.3943
Плита канальная П21д-8 | шт | 740 | 2460 | 160 | М 350 (В25) | 0.29 | 0.725 | 3968.9748
Плита канальная П22д-12 | шт | 740 | 2460 | 250 | М 350 (В25) | 0.46 | 1.15 | 4825.4443
Плита канальная П22д-15 | шт | 740 | 2460 | 250 | М 350 (В25) | 0.46 | 1.15 | 5272.0248
Плита канальная П23д-3 | шт | 740 | 2780 | 160 | М 350 (В25) | 0.33 | 0.825 | 3692.5913
Плита канальная П24д-5 | шт | 740 | 2780 | 180 | М 350 (В25) | 0.37 | 0.925 | 4330.877
Плита канальная П24д-8 | шт | 740 | 2780 | 180 | М 350 (В25) | 0.37 | 0.925 | 4812.7178
Плита канальная П25д-12 | шт | 740 | 2780 | 250 | М 350 (В25) | 0.51 | 1.275 | 5885.8178
Плита канальная П25д-15 | шт | 740 | 2780 | 250 | М 350 (В25) | 0.51 | 1.275 | 6466.2679
Плита канальная П26д-3 | шт | 740 | 3380 | 200 | М 350 (В25) | 0.5 | 1.25 | 6641.4808
Плита канальная П26д-5 | шт | 740 | 3380 | 200 | М 350 (В25) | 0.5 | 1.25 | 6206.1384
Плита канальная П27д-8 | шт | 740 | 3380 | 250 | М 350 (В25) | 0.63 | 1.575 | 7202.5884
Плита канальная П28д-12 | шт | 740 | 3380 | 300 | М 350 (В25) | 0.75 | 1.875 | 8829.0233
Плита канальная П28д-15 | шт | 740 | 3380 | 300 | М 350 (В25) | 0.75 | 1.875 | 9631.1494
Плита канальная П5-5 | шт | 2990 | 780 | 70 | М 200 (В15) | 0.16 | 0.4 | 1568.952
Плита канальная П5-8 | шт | 2990 | 780 | 70 | М 200 (В15) | 0.16 | 0.4 | 1934.5956
Плита канальная П6-15 | шт | 2990 | 780 | 120 | М 350 (В25) | 0.28 | 0.7 | 2622.032
Плита канальная П7-3 | шт | 2990 | 1160 | 70 | М 200 (В15) | 0.24 | 0.6 | 2890.8746
Плита канальная П7-5 | шт | 2990 | 1160 | 70 | М 200 (В15) | 0.24 | 0.6 | 3594.57
Плита канальная П8-8 | шт | 2990 | 1160 | 100 | М 200 (В15) | 0.35 | 0.875 | 3642.3946
Плита канальная П8-11 | шт | 2990 | 1160 | 100 | М 350 (В25) | 0.35 | 0.875 | 4637.64
Плита канальная П9-15 | шт | 2990 | 1160 | 120 | М 350 (В25) | 0.42 | 1.05 | 5174.19
Плита канальная П10-3 | шт | 2990 | 1480 | 70 | М 350 (В25) | 0.31 | 0.775 | 3957.2926
Плита канальная П10-5 | шт | 2990 | 1480 | 70 | М 350 (В25) | 0.31 | 0.775 | 5810.3254
Плита канальная П11-8 | шт | 2990 | 1480 | 100 | М 350 (В25) | 0.44 | 1.1 | 5842.9476
Плита канальная П12-12 | шт | 2990 | 1480 | 160 | М 350 (В25) | 0.71 | 1.775 | 7912.4976
Плита канальная П12-15 | шт | 2990 | 1480 | 160 | М 350 (В25) | 0.71 | 1.775 | 8876.3254
Плита канальная П14-3 | шт | 2990 | 1840 | 90 | М 350 (В25) | 0.5 | 1.25 | 6021.3597
Плита канальная П15-5 | шт | 2990 | 1840 | 120 | М 350 (В25) | 0.66 | 1.65 | 8139.3194
Плита канальная П15-8 | шт | 2990 | 1840 | 120 | М 350 (В25) | 0.66 | 1.65 | 9340.8034
Плита канальная П16-15 | шт | 2990 | 1840 | 180 | М 350 (В25) | 0.99 | 2.475 | 11870.2534
Плита канальная П17-3 | шт | 2990 | 2160 | 120 | М 350 (В25) | 0.78 | 1.95 | 8557.7419
Плита канальная П18-5 | шт | 2990 | 2160 | 150 | М 350 (В25) | 0.97 | 2.425 | 10853.3914
Плита канальная П18-8 | шт | 2990 | 2160 | 150 | М 350 (В25) | 0.97 | 2.425 | 12328.6817
Плита канальная П19-11 | шт | 2990 | 2160 | 250 | М 350 (В25) | 1.61 | 4.025 | 15758.9914
Плита канальная П19-15 | шт | 2990 | 2160 | 250 | М 350 (В25) | 1.61 | 4.025 | 17234.2817
Плита канальная П20-3 | шт | 2990 | 2460 | 140 | М 350 (В25) | 1.03 | 2.575 | 10982.4338
Плита канальная П21-5 | шт | 2990 | 2460 | 160 | М 350 (В25) | 1.18 | 2.95 | 14609.3198
Плита канальная П21-8 | шт | 2990 | 2460 | 160 | М 350 (В25) | 1.18 | 2.95 | 16523.2362
Плита канальная П22-12 | шт | 2990 | 2460 | 250 | М 350 (В25) | 1.84 | 4.6 | 21582.1362
Плита канальная П22-15 | шт | 2990 | 2460 | 250 | М 350 (В25) | 1.84 | 4.6 | 21582.1362
Плита канальная П23-3 | шт | 2990 | 2780 | 160 | М 350 (В25) | 1.33 | 3.325 | 14592.648
Плита канальная П24-5 | шт | 2990 | 2780 | 180 | М 350 (В25) | 1.5 | 3.75 | 17139.5196
Плита канальная П24-8 | шт | 2990 | 2780 | 180 | М 350 (В25) | 1.5 | 3.75 | 19963.3308
Плита канальная П25-12 | шт | 2990 | 2780 | 250 | М 350 (В25) | 2.08 | 5.2 | 24409.0308
Плита канальная П25-15 | шт | 2990 | 2780 | 250 | М 350 (В25) | 2.08 | 5.2 | 26896.674
Плита канальная П26-3 | шт | 2990 | 3380 | 200 | М 350 (В25) | 2.02 | 5.05 | 20699.653
Плита канальная П26-5 | шт | 2990 | 3380 | 200 | М 350 (В25) | 2.02 | 5.05 | 25651.5538
Плита канальная П27-8 | шт | 2990 | 3380 | 250 | М 350 (В25) | 2.53 | 6.325 | 29560.7038
Плита канальная П28-12 | шт | 2990 | 3380 | 300 | М 350 (В25) | 3.03 | 7.575 | 36421.639
Плита канальная П28-15 | шт | 2990 | 3380 | 300 | М 350 (В25) | 3.03 | 7.575 | 39859.3222
Плита канальная ПТ1 | шт | 900 | 2990 | 140 | М 350 (В25) | 0.21 | 0.525 | 2357.8065
Плита канальная ПТ2 | шт | 1300 | 2990 | 140 | М 350 (В25) | 0.29 | 0.725 | 3271.375
Плита канальная ПТ3 | шт | 1600 | 2990 | 140 | М 350 (В25) | 0.35 | 0.875 | 3978.6638
Плита канальная ПТ4 | шт | 1900 | 2990 | 140 | М 350 (В25) | 0.41 | 1.025 | 4766.4973
Плита канальная ПТ5 | шт | 2500 | 2990 | 140 | М 350 (В25) | 0.52 | 1.3 | 6099.8095
Плита канальная ПТ1д | шт | 900 | 740 | 140 | М 350 (В25) | 0.06 | 0.15 | 653.5977
Плита канальная ПТ2д | шт | 1300 | 740 | 140 | М 350 (В25) | 0.08 | 0.2 | 885.1875
Плита канальная ПТ3д | шт | 1600 | 740 | 140 | М 350 (В25) | 0.1 | 0.25 | 1102.4341
Плита канальная ПТ4д | шт | 1900 | 740 | 140 | М 350 (В25) | 0.12 | 0.3 | 1309.2222
Плита канальная ПТ5д | шт | 2500 | 740 | 140 | М 350 (В25) | 0.15 | 0.375 | 1656.6069
Плита канальная ПП1 | шт | 640 | 400 | 100 | М 200 (В15) | 0.02 | 0.05 | 248.761
Плита канальная ПП2 | шт | 790 | 400 | 100 | М 200 (В15) | 0.03 | 0.075 | 338.7126
Плита канальная ПП3 | шт | 1000 | 400 | 100 | М 200 (В15) | 0.04 | 0.1 | 442.9945
Плита канальная ПП4 | шт | 1380 | 400 | 100 | М 200 (В15) | 0.06 | 0.15 | 645.7898
Плита канальная ПП5 | шт | 1700 | 400 | 100 | М 200 (В15) | 0.07 | 0.175 | 771.6124
Плита канальная ПП6 | шт | 2060 | 400 | 100 | М 200 (В15) | 0.09 | 0.225 | 971.5234
Плита канальная ПП7 | шт | 2380 | 400 | 100 | М 200 (В15) | 0.11 | 0.275 | 1159.9885
Плита канальная ПП8 | шт | 2680 | 400 | 100 | М 200 (В15) | 0.12 | 0.3 | 1282.9268
Плита канальная ПП9 | шт | 3000 | 400 | 100 | М 200 (В15) | 0.13 | 0.325 | 1403.0719
Плита канальная ПП10 | шт | 3600 | 400 | 100 | М 200 (В15) | 0.15 | 0.375 | 1643.2712

## Потральные стенки
Портальные стенки | [5 empty] | 2018-06-01
Портальные стенки применяются в строительстве автомобильных дорог .Серия 3.501.1-144
ВОЗМОЖНО ИЗГОТОВЛЕНИЕ ИНДИВИДУАЛЬНЫХ ИЗДЕЛИЙ ПО ЧЕРТЕЖАМ ЗАКАЗЧИКА!
Наименование изделия | Ед. изм | Размеры, мм |  |  | Класс бетона | объем | Масса | Цена с НДС
|  | L (длина) | B (ширина) | H (высота)
|  | мм. | мм. | мм. |  | М3 | т. | руб.
СТ1л(п) | шт | 2220 | 1850 | 300 | М300 | 0.89 | 2.225 | 11178.72
СТ2л(п) | шт | 2470 | 2200 | 300 | М300 | 1.15 | 2.875 | 14151.52
СТ3л(п) | шт | 3110 | 3220 | 300 | М300 | 2.08 | 5.2 | 25684.8
СТ4л(п) | шт | 2270 | 1850 | 300 | М300 | 0.98 | 2.45 | 12268.8
СТ5л(п) | шт | 2470 | 2220 | 300 | М300 | 1.24 | 3.1 | 15501.44
СТ6л(п) | шт | 2790 | 2700 | 300 | М300 | 1.67 | 4.175 | 20403.36
СТ7л(п) | шт | 3110 | 3220 | 300 | М300 | 2.16 | 5.4 | 26338.24
СТ8 | шт | 1850 | 1500 | 300/360 | М300 | 0.63 | 1.575 | 8477.23
СТ9 | шт | 2350 | 2260 | 300/350 | М300 | 1.23 | 3.075 | 15707.49
СТ10 | шт | 2720 | 1220 | 300/730 | М300 | 1.01 | 2.525 | 16080.65
СТ11 | шт | 2930 | 1420 | 300/730 | М300 | 1.2 | 3 | 18438.74
СТ12 | шт | 3250 | 1760 | 300/730 | М300 | 1.57 | 3.925 | 23253.53
СТ13 | шт | 3570 | 2100 | 300/730 | М300 | 1.97 | 4.925 | 27243.53

## Перемычки
ПЕРЕМЫЧКИ ЖЕЛЕЗОБЕТОННЫЕ | [5 empty] | 2018-08-13
Перемычки железобетонные служат для перекрытия дверных и оконных проемов в кирпичном домостроении серия 1.038.1-1
ВОЗМОЖНО ИЗГОТОВЛЕНИЕ ИНДИВИДУАЛЬНЫХ ИЗДЕЛИЙ ПО ЧЕРТЕЖАМ ЗАКАЗЧИКА!
Наименование изделия | Ед. изм | Размеры, мм |  |  | Класс бетона | объем | масса | Цена с НДС
|  | L (длина) | B (ширина) | H (высота)
|  | мм. | мм. | мм. |  | м3 | т. | руб.
Перемычка 1 ПБ 10-1п (120х65) | шт | 1030 | 120 | 65 | М 200 (В15) | 0.008 | 0.02 | 109.2738
Перемычка 1 ПБ 13-1п | шт | 1290 | 120 | 65 | М 200 (В15) | 0.01 | 0.025 | 136.998
Перемычка 1 ПБ 16-1п | шт | 1550 | 120 | 65 | М 200 (В15) | 0.012 | 0.029 | 164.7222
Перемычка 2 ПБ 10-1п (120*140) | шт | 1030 | 120 | 140 | М 200 (В15) | 0.017 | 0.0425 | 179.1009
Перемычка 2 ПБ 13-1п | шт | 1290 | 120 | 140 | М 200 (В15) | 0.022 | 0.055 | 229.435
Перемычка 2 ПБ 16-2п | шт | 1550 | 120 | 140 | М 200 (В15) | 0.026 | 0.065 | 292.2492
Перемычка 2 ПБ 17-2п | шт | 1680 | 120 | 140 | М 200 (В15) | 0.028 | 0.07 | 314.2306
Перемычка 2 ПБ 19-3п | шт | 1940 | 120 | 140 | М 200 (В15) | 0.033 | 0.0825 | 391.1566
Перемычка 2 ПБ 22-3п | шт | 2200 | 120 | 140 | М 200 (В15) | 0.037 | 0.0925 | 468.328
Перемычка 2 ПБ 25-3п | шт | 2460 | 120 | 140 | М 200 (В15) | 0.041 | 0.1025 | 587.3225
Перемычка 2 ПБ 26-4п | шт | 2590 | 120 | 140 | М 200 (В15) | 0.044 | 0.11 | 681.2189
Перемычка 2 ПБ 29-4п | шт | 2850 | 120 | 140 | М 200 (В15) | 0.048 | 0.12 | 798.4656
Перемычка 2 ПБ 30-4п | шт | 2980 | 120 | 140 | М 200 (В15) | 0.05 | 0.125 | 833.8053
Перемычка 3 ПБ 13-37п (120х220) | шт | 1290 | 120 | 220 | М 200 (В15) | 0.034 | 0.085 | 513.2593
Перемычка 3 ПБ 16-37п | шт | 1550 | 120 | 220 | М 200 (В15) | 0.041 | 0.1025 | 731.0191
Перемычка 3 ПБ 18-37п | шт | 1800 | 120 | 220 | М 200 (В15) | 0.048 | 0.12 | 894.2217
Перемычка 3 ПБ 21-8п | шт | 2070 | 120 | 220 | М 200 (В15) | 0.055 | 0.1375 | 647.0587
Перемычка 3 ПБ 25-8п | шт | 2460 | 120 | 220 | М 200 (В15) | 0.065 | 0.1625 | 818.2643
Перемычка 3 ПБ 27-8п | шт | 2720 | 120 | 220 | М 200 (В15) | 0.072 | 0.18 | 1016.6731
Перемычка 3 ПБ 30-8п | шт | 2930 | 120 | 220 | М 200 (В15) | 0.079 | 0.1975 | 1117.0786
Перемычка 3 ПБ 34-4п | шт | 3370 | 120 | 220 | М 200 (В15) | 0.089 | 0.2225 | 1103.5136
Перемычка 3 ПБ 36-4п | шт | 3630 | 120 | 220 | М 200 (В15) | 0.096 | 0.24 | 1334.2573
Перемычка 3 ПБ 39-8п | шт | 3900 | 120 | 220 | М 200 (В15) | 0.103 | 0.2575 | 2149.7749
Перемычка 5 ПБ 18-27п (250х220) | шт | 1810 | 250 | 220 | М 200 (В15) | 0.1 | 0.25 | 1329.6552
Перемычка 5 ПБ 21-27п | шт | 2070 | 250 | 220 | М 200 (В15) | 0.114 | 0.285 | 1666.1728
Перемычка 5 ПБ 25-37п | шт | 2460 | 250 | 220 | М 200 (В15) | 0.135 | 0.3375 | 2805.2241
Перемычка 5 ПБ 27-37п | шт | 2720 | 250 | 220 | М 200 (В15) | 0.15 | 0.375 | 4130.5183
Перемычка 5 ПБ 30-37п | шт | 2980 | 250 | 220 | М 200 (В15) | 0.164 | 0.41 | 5504.6227
Перемычка 5 ПБ 31-27п | шт | 3110 | 250 | 220 | М 200 (В15) | 0.171 | 0.4275 | 4663.6969
Перемычка 5 ПБ 34-20п | шт | 3370 | 250 | 220 | М 200 (В15) | 0.185 | 0.4625 | 4389.7224
Перемычка 5 ПБ 36-20п | шт | 3630 | 250 | 220 | М 200 (В15) | 0.2 | 0.5 | 5277.1852
Перемычка 8 ПБ10-1п (120х90) | шт | 1030 | 120 | 90 | М 200 (В15) | 0.011 | 0.0275 | 138.5005
Перемычка 8 ПБ13-1п | шт | 1290 | 120 | 90 | М 200 (В15) | 0.014 | 0.035 | 178.0892
Перемычка 8 ПБ16-1п | шт | 1550 | 120 | 90 | М 200 (В15) | 0.017 | 0.0425 | 213.9327
Перемычка 8 ПБ17-2п | шт | 1680 | 120 | 90 | М 200 (В15) | 0.018 | 0.045 | 248.7687
Перемычка 8 ПБ19-3п | шт | 1940 | 120 | 90 | М 200 (В15) | 0.021 | 0.0525 | 325.811
Перемычка 9 ПБ13-37 (120х190) | шт | 1290 | 120 | 190 | М 200 (В15) | 0.029 | 0.0725 | 489.6421
Перемычка 9 ПБ13-37п | шт | 1290 | 120 | 190 | М 200 (В15) | 0.029 | 0.0725 | 529.5925
Перемычка 9 ПБ16-37п | шт | 1550 | 120 | 190 | М 200 (В15) | 0.035 | 0.0875 | 716.1368
Перемычка 9 ПБ18-37п | шт | 1810 | 120 | 190 | М 200 (В15) | 0.041 | 0.1025 | 1057.4888
Перемычка 9 ПБ18-8п | шт | 1810 | 120 | 190 | М 200 (В15) | 0.041 | 0.1025 | 540.6305
Перемычка 9 ПБ21-8п | шт | 2070 | 120 | 190 | М 200 (В15) | 0.047 | 0.1175 | 670.9945
Перемычка 9 ПБ22-3п | шт | 2200 | 120 | 190 | М 200 (В15) | 0.05 | 0.125 | 638.1732
Перемычка 9 ПБ25-3п | шт | 2460 | 120 | 190 | М 200 (В15) | 0.056 | 0.14 | 709.8601
Перемычка 9 ПБ25-8п | шт | 2460 | 120 | 190 | М 200 (В15) | 0.056 | 0.14 | 888.3884
Перемычка 9 ПБ26-4п | шт | 2590 | 120 | 190 | М 200 (В15) | 0.059 | 0.1475 | 744.455
Перемычка 9 ПБ27-8п | шт | 2720 | 120 | 190 | М 200 (В15) | 0.062 | 0.155 | 1005.0195
Перемычка 9 ПБ29-4п | шт | 2850 | 120 | 190 | М 200 (В15) | 0.065 | 0.1625 | 894.7942
Перемычка 9 ПБ30-4п | шт | 2980 | 120 | 190 | М 200 (В15) | 0.068 | 0.17 | 931.8861
Перемычка 10 ПБ18-27 п | шт | 1810 | 250 | 190 | М 200 (В15) | 0.086 | 0.215 | 1310.4937
Перемычка 10 ПБ21-27 п | шт | 2070 | 250 | 190 | М 200 (В15) | 0.098 | 0.245 | 1638.638
Перемычка 10 ПБ25-37 п | шт | 2460 | 250 | 190 | М 200 (В15) | 0.117 | 0.2925 | 3214.3885
Перемычка 10 ПБ25-27 п | шт | 2460 | 250 | 190 | М 200 (В15) | 0.117 | 0.2925 | 2456.5794
Перемычка 10 ПБ27-37п | шт | 2720 | 250 | 190 | М 200 (В15) | 0.129 | 0.3225 | 6279.1352
Перемычка 10 ПБ27-27п | шт | 2720 | 250 | 190 | М 200 (В15) | 0.129 | 0.3225 | 3330.2963
Перемычка 1 ПП 12-3 | шт | 1160 | 380 | 65 | М 200 (В15) | 0.029 | 0.0725 | 414.4854
Перемычка 2 ПП 14-4 | шт | 1420 | 380 | 140 | М 200 (В15) | 0.076 | 0.19 | 1032.4681
Перемычка 2 ПП 17-5 | шт | 1680 | 380 | 140 | М 200 (В15) | 0.089 | 0.2225 | 1224.7294
Перемычка 2 ПП 18-5 | шт | 1810 | 380 | 140 | М 200 (В15) | 0.096 | 0.24 | 1357.0651
Перемычка 2 ПП 21-6 | шт | 2070 | 380 | 140 | М 200 (В15) | 0.11 | 0.275 | 1599.2644
Перемычка 2 ПП 23-7 | шт | 2330 | 380 | 140 | М 200 (В15) | 0.124 | 0.31 | 1880.1657
Перемычка 2 ПП 25-8 | шт | 2460 | 380 | 140 | М 200 (В15) | 0.131 | 0.3275 | 2049.9549
Перемычка3 ПП 14-71 | шт | 1420 | 380 | 220 | М 200 (В15) | 0.119 | 0.2975 | 1956.3211
Перемычка 3 ПП 16-71 | шт | 1550 | 380 | 220 | М 200 (В15) | 0.13 | 0.325 | 2104.8867
Перемычка 3 ПП 18-71 | шт | 1810 | 380 | 220 | М 200 (В15) | 0.151 | 0.3775 | 2890.1617
Перемычка 3 ПП 21-71 | шт | 2070 | 380 | 220 | М 200 (В15) | 0.173 | 0.4325 | 3669.1945
Перемычка 3 ПП 27-71 | шт | 2720 | 380 | 220 | М 200 (В15) | 0.227 | 0.5675 | 7022.5312
Перемычка 3 ПП 30-10 | шт | 2980 | 380 | 220 | М 200 (В15) | 0.249 | 0.6225 | 3707.8965
Перемычка 4ПП 12-4 | шт | 1160 | 510 | 65 | М 200 (В15) | 0.03 | 0.075 | 459.4296
Перемычка 5 ПП 14-5 | шт | 1420 | 510 | 140 | М 200 (В15) | 0.101 | 0.2525 | 1394.5186
Перемычка 5 ПП 17-6 | шт | 1680 | 510 | 140 | М 200 (В15) | 0.12 | 0.3 | 1630.4757
Перемычка 5 ПП 23-10 | шт | 2330 | 510 | 140 | М 200 (В15) | 0.166 | 0.415 | 2574.3039
Перемычка 6 ПП 30-13 | шт | 2980 | 510 | 220 | М 200 (В15) | 0.334 | 0.835 | 4958.8434
Перемычка 7 ПП 12-3 | шт | 1160 | 380 | 90 | М 200 (В15) | 0.04 | 0.1 | 584.2746
Перемычка 7 ПП 14-4 | шт | 1420 | 380 | 90 | М 200 (В15) | 0.049 | 0.1225 | 709.1196
Перемычка 8 ПП 14-71 | шт | 1420 | 380 | 190 | М 200 (В15) | 0.103 | 0.2575 | 1946.3335
Перемычка 8 ПП 16-71 | шт | 1550 | 380 | 190 | М 200 (В15) | 0.112 | 0.28 | 2109.8805
Перемычка 8 ПП 17-5 | шт | 1680 | 380 | 190 | М 200 (В15) | 0.121 | 0.3025 | 1751.5753
Перемычка 8 ПП 18-5 | шт | 1810 | 380 | 190 | М 200 (В15) | 0.131 | 0.3275 | 1901.3893
Перемычка 8 ПП 18-71 | шт | 1810 | 380 | 190 | М 200 (В15) | 0.131 | 0.3275 | 3043.7211
Перемычка 8 ПП 21-6 | шт | 2070 | 380 | 190 | М 200 (В15) | 0.149 | 0.3725 | 2178.5452
Перемычка 8 ПП 21-71 | шт | 2070 | 380 | 190 | М 200 (В15) | 0.149 | 0.3725 | 4169.823
Перемычка 8 ПП 23-7 | шт | 2330 | 380 | 190 | М 200 (В15) | 0.168 | 0.42 | 2526.8628
Перемычка 8 ПП 25-8 | шт | 2460 | 380 | 190 | М 200 (В15) | 0.178 | 0.445 | 2826.4908
Перемычка 8 ПП 27-71 | шт | 2720 | 380 | 190 | М 200 (В15) | 0.196 | 0.49 | 9920.1837
Перемычка 8 ПП 30-10 | шт | 2980 | 380 | 190 | М 200 (В15) | 0.215 | 0.5375 | 3642.9771
Перемычка 9 ПП 12-4 | шт | 1160 | 510 | 90 | М 200 (В15) | 0.053 | 0.1325 | 762.8029
Перемычка 9 ПП 14-5 | шт | 1420 | 510 | 90 | М 200 (В15) | 0.065 | 0.1625 | 926.3499
Перемычка 9 ПП 17-6 | шт | 1680 | 510 | 90 | М 200 (В15) | 0.077 | 0.1925 | 1203.5058
Перемычка 10 ПП 23-10 | шт | 2330 | 510 | 190 | М 200 (В15) | 0.226 | 0.565 | 3383.2995
Перемычка 10 ПП 30-13 | шт | 2980 | 510 | 190 | М 200 (В15) | 0.289 | 0.7225 | 4920.1414

## Прогоны
ПРОГОНЫ ЖЕЛЕЗОБЕТОННЫЕ | [6 empty] | 2018-06-01
Прогоны - являются неотъемлемой частью конструкции зданий, позволяющей формировать оконные, дверные и иные проемы. При монтаже, прогоны укладываются на части несущих конструкций (опорные балки, например) и служат основой, на которую в дальнейшем опираются плиты или крышной настил. Серия 1.225-2
ВОЗМОЖНО ИЗГОТОВЛЕНИЕ ИНДИВИДУАЛЬНЫХ ИЗДЕЛИЙ ПО ЧЕРТЕЖАМ ЗАКАЗЧИКА!
Наименование изделия | Ед. изм | Размеры, мм |  |  | Класс бетона | объем | масса | Цена с НДС
|  | L (длина) | B (ширина) | H (высота)
|  | мм. | мм. | мм. |  | м3 | т. | руб.
Прогон ПРГ 28.1.3-4т | шт | 2780 | 120 | 300 | М 250 (В20) | 0.1 | 0.25 | 2100
Прогон ПРГ 32.1.4-4т | шт | 3180 | 120 | 400 | М 250 (В20) | 0.15 | 0.375 | 2400
Прогон ПРГ 36.1.4-4т | шт | 3580 | 120 | 400 | М 250 (В20) | 0.17 | 0.425 | 3150
Прогон ПРГ 60.2.5-4т | шт | 5980 | 200 | 500 | М 350 (В25) | 0.6 | 1.5 | 14750
Прогон ПРГ 28.1.3-4АIII | шт | 2780 | 120 | 300 | М 250 (В20) | 0.1 | 0.25 | 2004
Прогон ПРГ 32.1.4-4АIII | шт | 3180 | 120 | 400 | М 250 (В20) | 0.15 | 0.375 | 2345
Прогон ПРГ 36.1.4-4АIII | шт | 3580 | 120 | 400 | М 250 (В20) | 0.17 | 0.425 | 3174
Прогон ПРГ 60.2.5-4АIII | шт | 5980 | 200 | 500 | М 350 (В25) | 0.6 | 1.5 | 14815

## Сваи Мостовые
СВАИ ЖЕЛЕЗОБЕТОННЫЕ МОСТОВЫЕ |  |  |  | 2018-06-01
Сваи железобетонные забивные, цельные, сплошного квадратного сечения, предназначены для свайных фундаментов зданий и сооружений. Серия. 1.011.1-10 ВОЗМОЖНО ИЗГОТОВЛЕНИЕ ИНДИВИДУАЛЬНЫХ ИЗДЕЛИЙ ПО ЧЕРТЕЖАМ ЗАКАЗЧИКА!
Наименование изделия | Марка | Бетон, м3 | Вес, тн | Цена, руб
С8-35Т1 | м350гр | 1 | 2.5 | 19376.0985
С9-35Т1 | м350гр | 1.12 | 2.8 | 34272.221
С10-35Т1 | м350гр | 1.24 | 3.1 | 51939.584
С8-35Т2 | м350гр | 1 | 2.5 | 65294.7735
С9-35Т2 | м350гр | 1.12 | 2.8 | 88142.6066
С10-35Т2 | м350гр | 1.24 | 3.1 | 114675.3602
С11-35Т2 | м350гр | 1.37 | 3.425 | 144328.5032
С8-35Т3 | м350гр | 1 | 2.5 | 138162.8295
С9-35Т3 | м350гр | 1.12 | 2.8 | 173934.7274
С10-35Т3 | м350гр | 1.24 | 3.1 | 212374.9418
С11-35Т3 | м350гр | 1.37 | 3.425 | 254432.429
С12-35Т3 | м350гр | 1.49 | 3.725 | 299560.89
С8-35Т4 | м350гр | 1 | 2.5 | 252485.3145
С9-35Т4 | м350гр | 1.12 | 2.8 | 305821.9634
С10-35Т4 | м350гр | 1.24 | 3.1 | 361466.2088
С11-35Т4 | м350гр | 1.37 | 3.425 | 421600.8762
С12-35Т4 | м350гр | 1.49 | 3.725 | 485168.8882
С13-35Т4 | м400гр | 1.61 | 4.025 | 565491.4801
С8-35Т5 | м350гр | 1 | 2.5 | 383594.1645
С9-35Т5 | м350гр | 1.12 | 2.8 | 457362.6746
С10-35Т5 | м350гр | 1.24 | 3.1 | 533119.6412
С11-35Т5 | м350гр | 1.37 | 3.425 | 613770.8049
С12-35Т5 | м350гр | 1.49 | 3.725 | 698009.3581
С13-35Т5 | м400гр | 1.61 | 4.025 | 803485.7167
С14-35Т5 | м400гр | 1.73 | 4.325 | 899330.0536
С8-35Т6 | м350гр | 1 | 2.5 | 617506.5195
С9-35Т6 | м350гр | 1.12 | 2.8 | 715685.321
С10-35Т6 | м350гр | 1.24 | 3.1 | 838066.559
С11-35Т6 | м350гр | 1.37 | 3.425 | 955079.5751
С12-35Т6 | м350гр | 1.49 | 3.725 | 1075588.9797
С13-35Т6 | м400гр | 1.61 | 4.025 | 1222915.8194
С14-35Т6 | м400гр | 1.73 | 4.325 | 1357768.9847
С15-35Т6 | м400гр | 1.86 | 4.65 | 1500561.2008
С8-35Т7 | м350гр | 1 | 2.5 | 891532.6995
С9-35Т7 | м350гр | 1.12 | 2.8 | 1040170.0226
С10-35Т7 | м350гр | 1.24 | 3.1 | 1190978.3222
С11-35Т7 | м350гр | 1.37 | 3.425 | 1347517.1867
С12-35Т7 | м350гр | 1.49 | 3.725 | 1509264.0729
С13-35Т7 | м400гр | 1.61 | 4.025 | 1703042.1082
С14-35Т7 | м400гр | 1.73 | 4.325 | 1880494.1431
С15-35Т7 | м400гр | 1.86 | 4.65 | 2065969.7296
С16-35Т7 | м400гр | 1.98 | 4.95 | 2256449.0395
С13-40Т3 | м400гр | 2.12 | 5.3 | 1301554.7344
С13-40Т4 | м400гр | 2.12 | 5.3 | 1516718.4356
С14-40Т4 | м400гр | 2.28 | 5.7 | 1664488.27
С13-40Т5 | м400гр | 2.12 | 5.3 | 1685956.918
С14-40Т5 | м400гр | 2.28 | 5.7 | 1851697.9156
С15-40Т5 | м400гр | 2.44 | 6.1 | 2021559.6163
С13-40Т6 | м400гр | 2.12 | 5.3 | 2100752.4616
С14-40Т6 | м400гр | 2.28 | 5.7 | 2305453.864
С15-40Т6 | м400гр | 2.44 | 6.1 | 2516842.0495
С16-40Т6 | м400гр | 2.6 | 6.5 | 2738063.5982
С13-40Т7 | м400гр | 2.12 | 5.3 | 2495431.5464
С14-40Т7 | м400гр | 2.28 | 5.7 | 2736644.4352
С15-40Т7 | м400гр | 2.44 | 6.1 | 2982270.7071
С16-40Т7 | м400гр | 2.6 | 6.5 | 3242574.6822
С17-40Т7 | м400гр | 2.76 | 6.9 | 3503628.6805
С13-40Т8 | м400гр | 2.12 | 5.3 | 3244458.2524
С14-40Т8 | м400гр | 2.28 | 5.7 | 3554183.5492
С15-40Т8 | м400гр | 2.44 | 6.1 | 3871449.9091
С16-40Т8 | м400гр | 2.6 | 6.5 | 4201206.4322
С17-40Т8 | м400гр | 2.76 | 6.9 | 4535860.1785
С18-40Т8 | м400гр | 2.92 | 7.3 | 4879704.688

## Сваи с приставным носом
СВАИ ЖЕЛЕЗОБЕТОННЫЕ С ПРИСТАВНЫМ НОСОМ |  |  |  | 2018-06-01
Сваи железобетонные забивные, цельные, сплошного квадратного сечения, предназначены для свайных фундаментов зданий и сооружений. Серия. 1.011.1-10 ВОЗМОЖНО ИЗГОТОВЛЕНИЕ ИНДИВИДУАЛЬНЫХ ИЗДЕЛИЙ ПО ЧЕРТЕЖАМ ЗАКАЗЧИКА!
Наименование изделия | Марка | Бетон, м3 | Вес, тн | Цена, руб
20х20
С30.20-1,1 | м200гр | 0.13 | 0.325 | 1725.8439
С30.20-2,1 | м200гр | 0.13 | 0.325 | 1725.8439
С30.20-3,1 | м200гр | 0.13 | 0.325 | 1725.8439
С40,20-1,1 | м200гр | 0.17 | 0.425 | 2192.6128
С40,20-2,1 | м200гр | 0.17 | 0.425 | 2192.6128
С50,20-1,1 | м200гр | 0.21 | 0.525 | 2659.3817
С50,20-2,1 | м200гр | 0.21 | 0.525 | 2659.3817
С50,20-3,1 | м200гр | 0.21 | 0.525 | 2659.3817
С50,20-4,1 | м250гр | 0.21 | 0.525 | 3119.2247
С50,20-5,1 | м250гр | 0.21 | 0.525 | 3119.2247
С50,20-6,1 | м250гр | 0.21 | 0.525 | 3119.2247
С60,20-1,1 | м200гр | 0.25 | 0.625 | 3126.1506
С60,20-2,1 | м200гр | 0.25 | 0.625 | 3126.1506
С60,20-3,1 | м200гр | 0.25 | 0.625 | 3126.1506
С60,20-4,1 | м250гр | 0.25 | 0.625 | 3678.597
С60,20-5,1 | м250гр | 0.25 | 0.625 | 3678.597
С60,20-6,1 | м250гр | 0.25 | 0.625 | 3678.597
25х25
С30,25-1,1 | м200гр | 0.2 | 0.5 | 2298.7445
С30,25-2,1 | м200гр | 0.2 | 0.5 | 2298.7445
С30,25-3,1 | м200гр | 0.2 | 0.5 | 2298.7445
С40,25-1,1 | м200гр | 0.26 | 0.65 | 2911.1479
С40,25-2,1 | м200гр | 0.26 | 0.65 | 2911.1479
С40,25-3,1 | м200гр | 0.26 | 0.65 | 2911.1479
С50,25-1,1 | м200гр | 0.32 | 0.8 | 3523.5512
С50,25-2,1 | м200гр | 0.32 | 0.8 | 3523.5512
С50,25-3,1 | м200гр | 0.32 | 0.8 | 3523.5512
С50,25-4,1 | м250гр | 0.32 | 0.8 | 4018.6786
С50,25-5,1 | м250гр | 0.32 | 0.8 | 4018.6786
С50,25-6,1 | м250гр | 0.32 | 0.8 | 4018.6786
С60,25-1,1 | м200гр | 0.38 | 0.95 | 4128.9345
С60,25-2,1 | м200гр | 0.38 | 0.95 | 4128.9345
С60,25-3,1 | м200гр | 0.38 | 0.95 | 4128.9345
С60,25-4,1 | м250гр | 0.38 | 0.95 | 4731.377
С60,25-5,1 | м250гр | 0.38 | 0.95 | 4731.377
С60,25-6,1 | м250гр | 0.38 | 0.95 | 4731.377
30х30
С 30.30-1,1 | м200гр | 0.28 | 0.7 | 2916.3823
С 30.30-2,1 | м200гр | 0.28 | 0.7 | 2916.3823
С 30.30-3,1 | м200гр | 0.28 | 0.7 | 2916.3823
С 40.30-1,1 | м200гр | 0.37 | 0.925 | 3733.1973
С 40.30-2,1 | м200гр | 0.37 | 0.925 | 3733.1973
С 40.30-3,1 | м200гр | 0.37 | 0.925 | 3733.1973
С 50.30-1,1 | м200гр | 0.46 | 1.15 | 4550.0123
С 50.30-2,1 | м200гр | 0.46 | 1.15 | 4550.0123
С 50.30-3,1 | м200гр | 0.46 | 1.15 | 4550.0123
С 50.30-4,1 | м200гр | 0.46 | 1.15 | 4929.0923
С 50.30-5,1 | м200гр | 0.46 | 1.15 | 4929.0923
С 50,30-6,1 | м200гр | 0.46 | 1.15 | 4929.0923
С 60.30-2,1 | м200гр | 0.55 | 1.375 | 5366.8274
С 60.30-3,1 | м200гр | 0.55 | 1.375 | 5366.8274
С 60.30-5,1 | м200гр | 0.55 | 1.375 | 5823.1274
С 60.30-6,1 | м200гр | 0.55 | 1.375 | 5823.1274
С 60.30-7,1 | м250гр | 0.55 | 1.375 | 6568.1694
С 60.30-8,1 | м250гр | 0.55 | 1.375 | 6568.1694
С 70.30-4,1 | м250гр | 0.64 | 1.6 | 6998.3971
С 70.30-5,1 | м200гр | 0.64 | 1.6 | 6752.2624
С 70.30-6,1 | м200гр | 0.64 | 1.6 | 6752.2624
С 70.30-8,1 | м250гр | 0.64 | 1.6 | 7630.1971
С 70.30-9,1 | м250гр | 0.64 | 1.6 | 8353.2571
С 80.30-4,1 | м250гр | 0.73 | 1.825 | 7934.0648
С 80.30-5,1 | м250гр | 0.73 | 1.825 | 7934.0648
С 80.30-6,1 | м250гр | 0.73 | 1.825 | 7934.0648
С 80.30-8,1 | м250гр | 0.73 | 1.825 | 8657.1248
С 80.30-9,1 | м250гр | 0.73 | 1.825 | 9485.4848
С 80.30-10,1 | м250гр | 0.73 | 1.825 | 10426.1648
С 80.30-11,1 | м350гр | 0.73 | 1.825 | 11809.4432
С 90.30-5,1 | м250гр | 0.82 | 2.05 | 9062.7826
С 90.30-6,1 | м250гр | 0.82 | 2.05 | 9062.7826
С 90.30-8,1 | м250гр | 0.82 | 2.05 | 9870.0826
С 90.30-9,1 | м250гр | 0.82 | 2.05 | 10803.7426
С 90.30-10,1 | м250гр | 0.82 | 2.05 | 11863.7626
С 90.30-11,1 | м350гр | 0.82 | 2.05 | 13050.1426
С 100.30-6,1 | м250гр | 0.91 | 2.275 | 10040.5703
С 100.30-8,1 | м250гр | 0.91 | 2.275 | 10946.1503
С 100.30-9,1 | м250гр | 0.91 | 2.275 | 11978.0903
С 100.30-10,1 | м250гр | 0.91 | 2.275 | 13157.4503
С 100.30-11,1 | м350гр | 0.91 | 2.275 | 14897.6781
С 100.30-12,1 | м350гр | 0.91 | 2.275 | 16322.7381
С 100.30-13,1 | м350гр | 0.91 | 2.275 | 18758.6781
С 110.30-8,1 | м250гр | 1 | 2.5 | 11959.038
С 110.30-9,1 | м250гр | 1 | 2.5 | 13103.298
С 110.30-10,1 | м250гр | 1 | 2.5 | 14394.978
С 110.30-11,1 | м350гр | 1 | 2.5 | 16310.1705
С 110.30-12,1 | м350гр | 1 | 2.5 | 17875.6305
С 110.30-13,1 | м350гр | 1 | 2.5 | 20557.2705
С 120.30-8,1 | м250гр | 1.09 | 2.725 | 12978.9457
С 120.30-9,1 | м250гр | 1.09 | 2.725 | 14221.4857
С 120.30-10,1 | м250гр | 1.09 | 2.725 | 15632.5057
С 120.30-11,1 | м350гр | 1.09 | 2.725 | 17722.6629
С 120.30-12,1 | м350гр | 1.09 | 2.725 | 19435.5429
С 120.30-13,1 | м350гр | 1.09 | 2.725 | 22355.8629
35х35
С 40.35-1,1 | м250гр | 0.52 | 1.3 | 5291.6263
С 40.35-2,1 | м250гр | 0.52 | 1.3 | 5291.6263
С 40.35-3,1 | м250гр | 0.52 | 1.3 | 5291.6263
С 50.35-1,1 | м250гр | 0.64 | 1.6 | 6400.0562
С 50.35-2,1 | м250гр | 0.64 | 1.6 | 6400.0562
С 50.35-3,1 | м250гр | 0.64 | 1.6 | 6400.0562
С 60.35-1,1 | м250гр | 0.76 | 1.9 | 7508.4862
С 60.35-2,1 | м250гр | 0.76 | 1.9 | 7508.4862
С 60.35-3,1 | м250гр | 0.76 | 1.9 | 7508.4862
С 60.35-6,1 | м250гр | 0.76 | 1.9 | 7982.3362
С 70.35-4,1 | м250гр | 0.88 | 2.2 | 9170.9561
С 70.35-5,1 | м250гр | 0.88 | 2.2 | 9170.9561
С 70.35-6,1 | м250гр | 0.88 | 2.2 | 9170.9561
С 70.35-8,1 | м250гр | 0.88 | 2.2 | 9819.7661
С 70.35-9,1 | м350гр | 0.88 | 2.2 | 10992.881
С 70.35-10,1 | м350гр | 0.88 | 2.2 | 11853.101
С 80.35-5,1 | м250гр | 1 | 2.5 | 10425.186
С 80.35-6,1 | м250гр | 1 | 2.5 | 10425.186
С 80.35-8,1 | м250гр | 1 | 2.5 | 11176.056
С 80.35-9,1 | м350гр | 1 | 2.5 | 12516.0998
С 80.35-10,1 | м350гр | 1 | 2.5 | 13492.9597
С 80.35-11,1 | м350гр | 1 | 2.5 | 14579.1698
С 90.35-5,1 | м250гр | 1.12 | 2.8 | 11896.6579
С 90.35-6,1 | м250гр | 1.12 | 2.8 | 11896.6579
С 90.35-8,1 | м250гр | 1.12 | 2.8 | 12742.2979
С 90.35-9,1 | м350гр | 1.12 | 2.8 | 14241.9805
С 90.35-10,1 | м350гр | 1.12 | 2.8 | 15342.7705
С 90.35-11,1 | м350гр | 1.12 | 2.8 | 16574.7805
С 90.35-12,1 | м350гр | 1.12 | 2.8 | 17908.8505
С 100.35-6,1 | м250гр | 1.24 | 3.1 | 13143.5978
С 100.35-8,1 | м250гр | 1.24 | 3.1 | 14084.0078
С 100.35-9,1 | м350гр | 1.24 | 3.1 | 15750.6193
С 100.35-10,1 | м350гр | 1.24 | 3.1 | 16975.3393
С 100.35-11,1 | м350гр | 1.24 | 3.1 | 18338.5693
С 100.35-12,1 | м350гр | 1.24 | 3.1 | 19825.7293
С 100.35-13,1 | м350гр | 1.24 | 3.1 | 22348.0693
С 110.35-8,1 | м250гр | 1.37 | 3.425 | 15439.7194
С 110.35-9,1 | м350гр | 1.37 | 3.425 | 17278.058
С 110.35-10,1 | м350гр | 1.37 | 3.425 | 18619.418
С 110.35-11,1 | м350гр | 1.37 | 3.425 | 20128.448
С 110.35-12,1 | м350гр | 1.37 | 3.425 | 21754.118
С 110.35-13,1 | м350гр | 1.37 | 3.425 | 24538.898
С 120.35-8,1 | м250гр | 1.49 | 3.725 | 16723.1093
С 120.35-9,1 | м350гр | 1.49 | 3.725 | 18728.3767
С 120.35-10,1 | м350гр | 1.49 | 3.725 | 20193.6667
С 120.35-11,1 | м350гр | 1.49 | 3.725 | 21833.9167
С 120.35-12,1 | м350гр | 1.49 | 3.725 | 23612.6767
С 120.35-13,1 | м350гр | 1.49 | 3.725 | 26652.6067
С 130.35-8,1 | м350гр | 1.61 | 4.025 | 18851.9155
С 130.35-9,1 | м350гр | 1.61 | 4.025 | 20251.5955
С 130.35-10,1 | м350гр | 1.61 | 4.025 | 21840.8155
С 130.35-11,1 | м350гр | 1.61 | 4.025 | 23612.2855
С 130.35-12,1 | м350гр | 1.61 | 4.025 | 25544.1355
С 130.35-13,1 | м350гр | 1.61 | 4.025 | 28831.9255
С 140.35-9,1 | м350гр | 1.73 | 4.325 | 21694.6243
С 140.35-10,1 | м350гр | 1.73 | 4.325 | 23407.7743
С 140.35-11,1 | м350гр | 1.73 | 4.325 | 25325.0443
С 140.35-12,1 | м350гр | 1.73 | 4.325 | 27402.6943
С 140.35-13,1 | м350гр | 1.73 | 4.325 | 30945.6343
С 150.35-10,1 | м350гр | 1.86 | 4.65 | 25059.1429
С 150.35-11,1 | м350гр | 1.86 | 4.65 | 27107.6329
С 150.35-12,1 | м350гр | 1.86 | 4.65 | 29338.3729
С 150.35-13,1 | м350гр | 1.86 | 4.65 | 33129.1729
С 160.35-10,1 | м350гр | 1.98 | 4.95 | 26626.1017
С 160.35-11,1 | м350гр | 1.98 | 4.95 | 28820.3917
С 160.35-12,1 | м350гр | 1.98 | 4.95 | 31189.6417
С 160.35-13,1 | м350гр | 1.98 | 4.95 | 35242.8817
40х40
С 40.40-1,1 | м250гр | 0.66 | 1.65 | 6681.2558
С 40.40-2,1 | м250гр | 0.66 | 1.65 | 6681.2558
С 40.40-5,1 | м250гр | 0.66 | 1.65 | 7006.3358
С 40.40-6,1 | м250гр | 0.66 | 1.65 | 7006.3358
С 50.40-1,1 | м250гр | 0.82 | 2.05 | 8145.8597
С 50.40-2,1 | м250гр | 0.82 | 2.05 | 8145.8597
С 50.40-5,1 | м250гр | 0.82 | 2.05 | 8546.5397
С 50.40-6,1 | м250гр | 0.82 | 2.05 | 8546.5397
С 60.40-1,1 | м250гр | 0.98 | 2.45 | 9663.3835
С 60.40-2,1 | м250гр | 0.98 | 2.45 | 9663.3835
С 60.40-5,1 | м250гр | 0.98 | 2.45 | 10154.7835
С 60.40-6,1 | м250гр | 0.98 | 2.45 | 10154.7835
С 60.40-7,1 | м250гр | 0.98 | 2.45 | 10736.9035
С 60.40-8,1 | м250гр | 0.98 | 2.45 | 10736.9035
С 70.40-5,1 | м250гр | 1.14 | 2.85 | 11702.5474
С 70.40-6,1 | м250гр | 1.14 | 2.85 | 11702.5474
С 70.40-8,1 | м350гр | 1.14 | 2.85 | 12942.6457
С 70.40-9,1 | м350гр | 1.14 | 2.85 | 13721.3257
С 70.40-10,1 | м350гр | 1.14 | 2.85 | 14613.4057
С 70.40-11,1 | м350гр | 1.14 | 2.85 | 15603.7657
С 70.40-12,1 | м350гр | 1.14 | 2.85 | 16677.2857
С 80.40-5,1 | м250гр | 1.3 | 3.25 | 13325.9112
С 80.40-6,1 | м250гр | 1.3 | 3.25 | 13325.9112
С 80.40-8,1 | м350гр | 1.3 | 3.25 | 14751.4647
С 80.40-9,1 | м350гр | 1.3 | 3.25 | 15643.5447
С 80.40-10,1 | м350гр | 1.3 | 3.25 | 16656.5847
С 80.40-11,1 | м350гр | 1.3 | 3.25 | 17783.0247
С 80.40-12,1 | м350гр | 1.3 | 3.25 | 19015.3047
С 80.40-13,1 | м350гр | 1.3 | 3.25 | 21109.4247
С 90.40-5,1 | м250гр | 1.46 | 3.65 | 15256.211
С 90.40-6,1 | м250гр | 1.46 | 3.65 | 15256.211
С 90.40-8,1 | м350гр | 1.46 | 3.65 | 16852.0997
С 90.40-9,1 | м350гр | 1.46 | 3.65 | 17857.5797
С 90.40-10,1 | м350гр | 1.46 | 3.65 | 18999.1397
С 90.40-11,1 | м350гр | 1.46 | 3.65 | 20276.7797
С 90.40-12,1 | м350гр | 1.46 | 3.65 | 21652.6997
С 90.40-13,1 | м350гр | 1.46 | 3.65 | 24011.4197
С 100.40-6,1 | м250гр | 1.62 | 4.05 | 16872.0149
С 100.40-8,1 | м350гр | 1.62 | 4.05 | 18653.3588
С 100.40-9,1 | м350гр | 1.62 | 4.05 | 19764.6788
С 100.40-10,1 | м350гр | 1.62 | 4.05 | 21034.7588
С 100.40-11,1 | м350гр | 1.62 | 4.05 | 22448.4788
С 100.40-12,1 | м350гр | 1.62 | 4.05 | 23990.7188
С 100.40-13,1 | м350гр | 1.62 | 4.05 | 26606.4788
С 110.40-8,1 | м350гр | 1.78 | 4.45 | 20371.4578
С 110.40-9,1 | м350гр | 1.78 | 4.45 | 21596.1778
С 110.40-10,1 | м350гр | 1.78 | 4.45 | 22994.7778
С 110.40-11,1 | м350гр | 1.78 | 4.45 | 24552.1378
С 110.40-12,1 | м350гр | 1.78 | 4.45 | 26245.5778
С 110.40-13,1 | м350гр | 1.78 | 4.45 | 28369.9378
С 120.40-8,1 | м350гр | 1.94 | 4.85 | 22097.1169
С 120.40-9,1 | м350гр | 1.94 | 4.85 | 23435.2369
С 120.40-10,1 | м350гр | 1.94 | 4.85 | 24954.7969
С 120.40-11,1 | м350гр | 1.94 | 4.85 | 26655.7969
С 120.40-12,1 | м350гр | 1.94 | 4.85 | 28500.4369
С 120.40-13,1 | м350гр | 1.94 | 4.85 | 31652.9569
С 130.40-9,1 | м350гр | 2.1 | 5.25 | 25357.4559
С 130.40-10,1 | м350гр | 2.1 | 5.25 | 27005.5359
С 130.40-11,1 | м350гр | 2.1 | 5.25 | 28850.1759
С 130.40-12,1 | м350гр | 2.1 | 5.25 | 30846.0159
С 130.40-13,1 | м350гр | 2.1 | 5.25 | 34263.1359
С 140.40-9,1 | м350гр | 2.26 | 5.65 | 27188.9549
С 140.40-10,1 | м350гр | 2.26 | 5.65 | 28965.5549
С 140.40-11,1 | м350гр | 2.26 | 5.65 | 30946.2749
С 140.40-12,1 | м350гр | 2.26 | 5.65 | 33108.4349
С 140.40-13,1 | м350гр | 2.26 | 5.65 | 36782.5949
С 150.40-10,1 | м350гр | 2.42 | 6.05 | 30925.574
С 150.40-11,1 | м350гр | 2.42 | 6.05 | 33057.494
С 150.40-12,1 | м350гр | 2.42 | 6.05 | 35363.294
С 150.40-13,1 | м350гр | 2.42 | 6.05 | 39302.054
С 160.40-11,1 | м350гр | 2.58 | 6.45 | 35266.993
С 160.40-12,1 | м350гр | 2.58 | 6.45 | 37723.993
С 160.40-13,1 | м350гр | 2.58 | 6.45 | 41927.353

## Сваи составные
СВАИ ЖЕЛЕЗОБЕТОННЫЕ СОСТАВНЫЕ |  |  |  |  | 2018-06-01
Сваи железобетонные забивные, цельные, сплошного квадратного сечения, предназначены для свайных фундаментов зданий и сооружений. Серия. 1.011.1-10 ВОЗМОЖНО ИЗГОТОВЛЕНИЕ ИНДИВИДУАЛЬНЫХ ИЗДЕЛИЙ ПО ЧЕРТЕЖАМ ЗАКАЗЧИКА!
Наименование цельной сваи |  | Марка | Бетон, м3 | Вес, тн | Цена, руб
Разбивка свай
СТАКАННЫЙ СТЫК
С140,30-С | С60,30-ВС,1 | м350гр | 1.26 | 3.15 | 17515.2128
| С80,30-НС,1 | м350гр |  | 0
С150,30-С | С70,30-ВС,1 | м350гр | 1.35 | 3.375 | 18613.0551
| С80,30-НС,1 | м350гр |  | 0
С160,30-С | С80,30-ВС,1 | м350гр | 1.44 | 3.6 | 19703.0675
| С80,30-НС,1 | м350гр |  | 0
С170,30-С | С50,30-ВС,1 | м350гр | 1.53 | 3.825 | 22245.5448
| С120,30-НС,3 | м350гр |  | 0
С180,30-С | С60,30-ВС,1 | м350гр | 1.62 | 4.05 | 23092.8272
| С120,30-НС,3 | м350гр |  | 0
С190,30-С | С70,30-ВС,1 | м350гр | 1.71 | 4.275 | 24425.5695
| С120,30-НС,3 | м350гр |  | 0
С200,30-С | С80,30-ВС,1 | м350гр | 1.8 | 4.5 | 25292.4268
| С120,30-НС,3 | м350гр |  | 0
С210,30-С | С90,30-ВС,2 | м350гр | 1.89 | 4.725 | 26954.0292
| С120,30-НС,3 | м350гр |  | 0
С220,30-С | С100,30-ВС,2 | м350гр | 1.98 | 4.95 | 28036.2115
| С120,30-НС,3 | м350гр |  | 0
С230,30-С | С110,30-ВС,3 | м350гр | 2.07 | 5.175 | 30245.9139
| С120,30-НС,3 | м350гр |  | 0
С240,30-С | С120,30-ВС,3 | м350гр | 2.16 | 5.4 | 31422.0562
| С120,30-НС,3 | м350гр |  | 0
С140,35-С | С60,35-ВС,2 | м350гр | 1.72 | 4.3 | 22625.287
| С80,35-НС,2 | м350гр |  | 0
С150,35-С | С70,35-ВС,2 | м350гр | 1.84 | 4.6 | 23971.6268
| С80,35-НС,2 | м350гр |  | 0
С160,35-С | С80,35-ВС,2 | м350гр | 1.96 | 4.9 | 25325.7966
| С80,35-НС,2 | м350гр |  | 0
С170,35-С | С90,35-ВС,2 | м350гр | 2.08 | 5.2 | 26968.1104
| С80,35-НС,2 | м350гр |  | 0
С180,35-С | С60,35-ВС,2 | м350гр | 2.21 | 5.525 | 29657.9126
| С120,35-НС,3 | м350гр |  | 0
С190,35-С | С70,35-ВС,2 | м350гр | 2.33 | 5.825 | 31004.2524
| С120,35-НС,3 | м350гр |  | 0
С200,35-С | С80,35-ВС,2 | м350гр | 2.45 | 6.125 | 32358.4222
| С120,35-НС,3 | м350гр |  | 0
С210,35-С | С90,35-ВС,2 | м350гр | 2.57 | 6.425 | 34000.736
| С120,35-НС,3 | м350гр |  | 0
С220,35-С | С100,35-ВС,2 | м350гр | 2.69 | 6.725 | 35425.3758
| С120,35-НС,3 | м350гр |  | 0
С230,35-С | С110,35-ВС,2 | м350гр | 2.82 | 7.05 | 36917.1881
| С120,35-НС,3 | м350гр |  | 0
С240,35-С | С120,35-ВС,3 | м350гр | 2.94 | 7.35 | 39445.8579
| С120,35-НС,3 | м350гр |  | 0
С250,35-С | С110,35-ВС,2 | м350гр | 3.06 | 7.65 | 41516.4726
| С140,35-НС,4 | м350гр |  | 0
С260,35-С | С120,35-ВС,3 | м350гр | 3.18 | 7.95 | 44041.2274
| С140,35-НС,4 | м350гр |  | 0
С270,35-С | С130,35-ВС,3 | м350гр | 3.3 | 8.25 | 45669.4472
| С140,35-НС,4 | м350гр |  | 0
С280,35-С | С140,35-ВС,4 | м350гр | 3.42 | 8.55 | 48707.067
| С140,35-НС,4 | м350гр |  | 0
С140,40-С | С60,40-ВС,2 | м350гр | 2.24 | 5.6 | 28694.3261
| С80,40-НС,2 | м350гр |  | 0
С150,40-С | С70,40-ВС,2 | м350гр | 2.4 | 6 | 30379.8258
| С80,40-НС,2 | м350гр |  | 0
С160,40-С | С80,40-ВС,2 | м350гр | 2.56 | 6.4 | 32073.1555
| С80,40-НС,2 | м350гр |  | 0
С170,40-С | С90,40-ВС,3 | м350гр | 2.72 | 6.8 | 35204.0732
| С80,40-НС,2 | м350гр |  | 0
С180,40-С | С60,40-ВС,2 | м350гр | 2.86 | 7.15 | 38469.998
| С120,40-НС,4 | м350гр |  | 0
С190,40-С | С70,40-ВС,2 | м350гр | 3.02 | 7.55 | 43130.8977
| С120,40-НС,4 | м350гр |  | 0
С200,40-С | С80,40-ВС,2 | м350гр | 3.18 | 7.95 | 41848.8274
| С120,40-НС,4 | м350гр |  | 0
С210,40-С | С90,40-ВС,3 | м350гр | 3.34 | 8.35 | 44583.5472
| С120,40-НС,4 | м350гр |  | 0
С220,40-С | С100,40-ВС,3 | м350гр | 3.5 | 8.75 | 46759.2049
| С120,40-НС,4 | м350гр |  | 0
С230,40-С | С110,40-ВС,4 | м350гр | 3.66 | 9.15 | 50042.0246
| С120,40-НС,4 | м350гр |  | 0
С240,40-С | С120,40-ВС,4 | м350гр | 3.82 | 9.55 | 51946.7643
| С120,40-НС,4 | м350гр |  | 0
С250,40-С | С110,40-ВС,4 | м350гр | 4 | 10 | 55833.729
| С140,40-НС,5 | м350гр |  | 0
С260,40-С | С120,40-ВС,4 | м350гр | 4.16 | 10.4 | 57738.4687
| С140,40-НС,5 | м350гр |  | 0
С270,40-С | С130,40-ВС,4 | м350гр | 4.32 | 10.8 | 59643.2084
| С140,40-НС,5 | м350гр |  | 0
С280,40-С | С140,40-ВС,5 | м350гр | 4.48 | 11.2 | 63466.2982
СВАРНОЙ СТЫК
С140,30-Св | С60,30-ВСв,1 | м350гр | 1.27 | 3.175 | 18075.6753
| С80,30-НСв,1 | м350гр |  | 0
С150,30-Св | С70,30-ВСв,1 | м350гр | 1.36 | 3.4 | 19204.8376
| С80,30-НСв,1 | м350гр |  | 0
С160,30-Св | С80,30-ВСв,1 | м350гр | 1.45 | 3.625 | 20263.53
| С80,30-НСв,1 | м350гр |  | 0
С170,30-Св | С50,30-ВСв,1 | м350гр | 1.54 | 3.85 | 22813.8373
| С120,30-НСв,3 | м350гр |  | 0
С180,30-Св | С60,30-ВСв,1 | м350гр | 1.63 | 4.075 | 23896.0196
| С120,30-НСв,3 | м350гр |  | 0
С190,30-Св | С70,30-ВСв,1 | м350гр | 1.72 | 4.3 | 25025.182
| С120,30-НСв,3 | м350гр |  | 0
С200,30-Св | С80,30-ВСв,1 | м350гр | 1.81 | 4.525 | 26083.8743
| С120,30-НСв,3 | м350гр |  | 0
С210,30-Св | С90,30-ВСв,2 | м350гр | 1.9 | 4.75 | 27459.6817
| С120,30-НСв,3 | м350гр |  | 0
С220,30-Св | С100,30-ВСв,2 | м350гр | 1.99 | 4.975 | 28541.864
| С120,30-НСв,3 | м350гр |  | 0
С230,30-Св | С110,30-ВСв,3 | м350гр | 2.08 | 5.2 | 30720.2464
| С120,30-НСв,3 | м350гр |  | 0
С240,30-Св | С120,30-ВСв,3 | м350гр | 2.17 | 5.425 | 31896.3887
| С120,30-НСв,3 | м350гр |  | 0
С140,35-Св | С60,35-ВСв,2 | м350гр | 1.73 | 4.325 | 22645.4795
| С80,35-НСв,2 | м350гр |  | 0
С150,35-Св | С70,35-ВСв,2 | м350гр | 1.85 | 4.625 | 23983.9893
| С80,35-НСв,2 | м350гр |  | 0
С160,35-Св | С80,35-ВСв,2 | м350гр | 1.97 | 4.925 | 25306.8391
| С80,35-НСв,2 | м350гр |  | 0
С170,35-Св | С90,35-ВСв,2 | м350гр | 2.09 | 5.225 | 26964.8128
| С80,35-НСв,2 | м350гр |  | 0
С180,35-Св | С60,35-ВСв,2 | м350гр | 2.22 | 5.55 | 29670.2751
| С120,35-НСв,3 | м350гр |  | 0
С190,35-Св | С70,35-ВСв,2 | м350гр | 2.34 | 5.85 | 31008.7849
| С120,35-НСв,3 | м350гр |  | 0
С200,35-Св | С80,35-ВСв,2 | м350гр | 2.46 | 6.15 | 32331.6347
| С120,35-НСв,3 | м350гр |  | 0
С210,35-Св | С90,35-ВСв,2 | м350гр | 2.58 | 6.45 | 33685.8045
| С120,35-НСв,3 | м350гр |  | 0
С220,35-Св | С100,35-ВСв,2 | м350гр | 2.71 | 6.775 | 35481.4208
| С120,35-НСв,3 | м350гр |  | 0
С230,35-Св | С110,35-ВСв,2 | м350гр | 2.83 | 7.075 | 36827.7605
| С120,35-НСв,3 | м350гр |  | 0
С240,35-Св | С120,35-ВСв,3 | м350гр | 2.95 | 7.375 | 39395.5803
| С120,35-НСв,3 | м350гр |  | 0
С250,35-Св | С110,35-ВСв,2 | м350гр | 3.07 | 7.675 | 41423.1301
| С140,35-НСв,4 | м350гр |  | 0
С260,35-Св | С120,35-ВСв,3 | м350гр | 3.19 | 7.975 | 43990.9499
| С140,35-НСв,4 | м350гр |  | 0
С270,35-Св | С130,35-ВСв,3 | м350гр | 3.31 | 8.275 | 45517.3797
| С140,35-НСв,4 | м350гр |  | 0
С280,35-Св | С140,35-ВСв,4 | м350гр | 3.43 | 8.575 | 48554.9995
| С140,35-НСв,4 | м350гр |  | 0
С140,40-Св | С60,40-ВСв,2 | м350гр | 2.26 | 5.65 | 27912.561
| С80,40-НСв,2 | м350гр |  | 0
С150,40-Св | С70,40-ВСв,2 | м350гр | 2.42 | 6.05 | 29598.0608
| С80,40-НСв,2 | м350гр |  | 0
С160,40-Св | С80,40-ВСв,2 | м350гр | 2.58 | 6.45 | 31260.0705
| С80,40-НСв,2 | м350гр |  | 0
С170,40-Св | С90,40-ВСв,3 | м350гр | 2.74 | 6.85 | 34359.6682
| С80,40-НСв,2 | м350гр |  | 0
С180,40-Св | С60,40-ВСв,2 | м350гр | 2.9 | 7.25 | 38214.0779
| С120,40-НСв,4 | м350гр |  | 0
С190,40-Св | С70,40-ВСв,2 | м350гр | 3.06 | 7.65 | 39899.5776
| С120,40-НСв,4 | м350гр |  | 0
С200,40-Св | С80,40-ВСв,2 | м350гр | 3.22 | 8.05 | 41561.5874
| С120,40-НСв,4 | м350гр |  | 0
С210,40-Св | С90,40-ВСв,3 | м350гр | 3.38 | 8.45 | 44661.1851
| С120,40-НСв,4 | м350гр |  | 0
С220,40-Св | С100,40-ВСв,3 | м350гр | 3.54 | 8.85 | 46800.8248
| С120,40-НСв,4 | м350гр |  | 0
С230,40-Св | С110,40-ВСв,4 | м350гр | 3.7 | 9.25 | 49989.6845
| С120,40-НСв,4 | м350гр |  | 0
С240,40-Св | С120,40-ВСв,4 | м350гр | 3.86 | 9.65 | 51894.4242
| С120,40-НСв,4 | м350гр |  | 0
С250,40-Св | С110,40-ВСв,4 | м350гр | 4.02 | 10.05 | 56069.864
| С140,40-НСв,5 | м350гр |  | 0
С260,40-Св | С120,40-ВСв,4 | м350гр | 4.18 | 10.45 | 57974.6037
| С140,40-НСв,5 | м350гр |  | 0
С270,40-Св | С130,40-ВСв,4 | м350гр | 4.34 | 10.85 | 59855.8534
| С140,40-НСв,5 | м350гр |  | 0
С280,40-Св | С140,40-ВСв,5 | м350гр | 4.5 | 11.25 | 64054.7831
| С140,40-НСв,5 | м350гр |  | 0
СВАРНОЙ СТЫК ВИБРОПОГРУЖЕНИЕ (УСИЛЕННЫЕ)
С140,30-Св.ВП | С60,30-ВСв,6 | м350гр | 1.27 | 3.175 | 24934.7553
| С80,30-НСв6 | м350гр |  | 0
С150,30-Св.ВП | С70,30-ВСв,6 | м350гр | 1.36 | 3.4 | 26565.0376
| С80,30-НСв6 | м350гр |  | 0
С160,30-Св.ВП | С80,30-ВСв,6 | м350гр | 1.45 | 3.625 | 28156.17
| С80,30-НСв6 | м350гр |  | 0
С170,30-Св.ВП | С50,30-ВСв,6 | м350гр | 1.54 | 3.85 | 29954.7973
| С120,30-НСв6 | м350гр |  | 0
С180,30-Св.ВП | С60,30-ВСв,6 | м350гр | 1.63 | 4.075 | 31283.6246
| С120,30-НСв6 | м350гр |  | 0
С190,30-Св.ВП | С70,30-ВСв,6 | м350гр | 1.72 | 4.3 | 33137.062
| С120,30-НСв6 | м350гр |  | 0
С200,30-Св.ВП | С80,30-ВСв,6 | м350гр | 1.81 | 4.525 | 34728.1943
| С120,30-НСв6 | м350гр |  | 0
С210,30-Св.ВП | С90,30-ВСв,6 | м350гр | 1.9 | 4.75 | 36573.8017
| С120,30-НСв6 | м350гр |  | 0
С220,30-Св.ВП | С100,30-ВСв,6 | м350гр | 1.99 | 4.975 | 38157.104
| С120,30-НСв6 | м350гр |  | 0
С230,30-Св.ВП | С110,30-ВСв,6 | м350гр | 2.08 | 5.2 | 39740.4064
| С120,30-НСв6 | м350гр |  | 0
С240,30-Св.ВП | С120,30-ВСв,6 | м350гр | 2.17 | 5.425 | 41292.3887
| С120,30-НСв6 | м350гр |  | 0
С140,35-Св.ВП | С60,35-ВСв,6 | м350гр | 1.73 | 4.325 | 29496.7295
| С80,35-НСв6 | м350гр |  | 0
С150,35-Св.ВП | С70,35-ВСв,6 | м350гр | 1.85 | 4.625 | 31336.3593
| С80,35-НСв6 | м350гр |  | 0
С160,35-Св.ВП | С80,35-ВСв,6 | м350гр | 1.97 | 4.925 | 33191.6491
| С80,35-НСв6 | м350гр |  | 0
С170,35-Св.ВП | С90,35-ВСв,6 | м350гр | 2.09 | 5.225 | 35319.4228
| С80,35-НСв6 | м350гр |  | 0
С180,35-Св.ВП | С60,35-ВСв,6 | м350гр | 2.22 | 5.55 | 37281.0351
| С120,35-НСв6 | м350гр |  | 0
С190,35-Св.ВП | С70,35-ВСв,6 | м350гр | 2.34 | 5.85 | 39120.6649
| С120,35-НСв6 | м350гр |  | 0
С200,35-Св.ВП | С80,35-ВСв,6 | м350гр | 2.46 | 6.15 | 40975.9547
| С120,35-НСв6 | м350гр |  | 0
С210,35-Св.ВП | С90,35-ВСв,6 | м350гр | 2.58 | 6.45 | 43103.7285
| С120,35-НСв6 | м350гр |  | 0
С220,35-Св.ВП | С100,35-ВСв,6 | м350гр | 2.71 | 6.775 | 45096.6608
| С120,35-НСв6 | м350гр |  | 0
С230,35-Св.ВП | С110,35-ВСв,6 | м350гр | 2.83 | 7.075 | 46944.1205
| С120,35-НСв6 | м350гр |  | 0
С240,35-Св.ВП | С120,35-ВСв,6 | м350гр | 2.95 | 7.375 | 48752.4303
| С120,35-НСв6 | м350гр |  | 0
С250,35-Св.ВП | С110,35-ВСв,6 | м350гр | 3.07 | 7.675 | 50693.8501
| С140,35-НСв6 | м350гр |  | 0
С260,35-Св.ВП | С120,35-ВСв,6 | м350гр | 3.19 | 7.975 | 52502.1599
| С140,35-НСв6 | м350гр |  | 0
С270,35-Св.ВП | С130,35-ВСв,6 | м350гр | 3.31 | 8.275 | 54443.5797
| С140,35-НСв6 | м350гр |  | 0
С280,35-Св.ВП | С140,35-ВСв,6 | м350гр | 3.43 | 8.575 | 56291.0395
| С140,35-НСв6 | м350гр |  | 0
С140,40-Св.ВП | С60,40-ВСв,6 | м350гр | 2.26 | 5.65 | 34771.641
| С80,40-НСв6 | м350гр |  | 0
С150,40-Св.ВП | С70,40-ВСв,6 | м350гр | 2.42 | 6.05 | 36958.2608
| С80,40-НСв6 | м350гр |  | 0
С160,40-Св.ВП | С80,40-ВСв,6 | м350гр | 2.58 | 6.45 | 39152.7105
| С80,40-НСв6 | м350гр |  | 0
С170,40-Св.ВП | С90,40-ВСв,6 | м350гр | 2.74 | 6.85 | 41813.8282
| С80,40-НСв6 | м350гр |  | 0
С180,40-Св.ВП | С60,40-ВСв,6 | м350гр | 2.9 | 7.25 | 44446.7579
| С120,40-НСв6 | м350гр |  | 0
С190,40-Св.ВП | С70,40-ВСв,6 | м350гр | 3.06 | 7.65 | 46633.3776
| С120,40-НСв6 | м350гр |  | 0
С200,40-Св.ВП | С80,40-ВСв,6 | м350гр | 3.22 | 8.05 | 48827.8274
| С120,40-НСв6 | м350гр |  | 0
С210,40-Св.ВП | С90,40-ВСв,6 | м350гр | 3.38 | 8.45 | 51488.9451
| С120,40-НСв6 | м350гр |  | 0
С220,40-Св.ВП | С100,40-ВСв,6 | м350гр | 3.54 | 8.85 | 54035.7448
| С120,40-НСв6 | м350гр |  | 0
С230,40-Св.ВП | С110,40-ВСв,6 | м350гр | 3.7 | 9.25 | 56344.5125
| С120,40-НСв6 | м350гр |  | 0
С240,40-Св.ВП | С120,40-ВСв,6 | м350гр | 3.86 | 9.65 | 58502.9442
| С120,40-НСв6 | м350гр |  | 0
С250,40-Св.ВП | С110,40-ВСв,6 | м350гр | 4.02 | 10.05 | 61143.704
| С140,40-НСв6 | м350гр |  | 0
С260,40-Св.ВП | С120,40-ВСв,6 | м350гр | 4.18 | 10.45 | 63299.0037
| С140,40-НСв6 | м350гр |  | 0
С270,40-Св.ВП | С130,40-ВСв,6 | м350гр | 4.34 | 10.85 | 65493.4534
| С140,40-НСв6 | м350гр |  | 0
С280,40-Св.ВП | С140,40-ВСв,6 | м350гр | 4.5 | 11.25 | 68126.3831
| С140,40-НСв6 | м350гр

## Сваи усиленные с приставным нос
СВАИ ЖЕЛЕЗОБЕТОННЫЕ УСИЛЕННЫЕ С ПРИСТАВНЫМ НОСОМ |  |  |  | 2018-06-01
Сваи железобетонные забивные, цельные, сплошного квадратного сечения, предназначены для свайных фундаментов зданий и сооружений. Серия. 1.011.1-10 ВОЗМОЖНО ИЗГОТОВЛЕНИЕ ИНДИВИДУАЛЬНЫХ ИЗДЕЛИЙ ПО ЧЕРТЕЖАМ ЗАКАЗЧИКА!
Наименование изделия | Марка | Бетон, м3 | Вес, тн | Цена, руб
30х30
С 70.30-4,1у | м250гр | 0.64 | 1.6 | 7019.4571
С 70.30-5,1у | м250гр | 0.64 | 1.6 | 7019.4571
С 70.30-6,1у | м250гр | 0.64 | 1.6 | 7019.4571
С 70.30-8,1у | м250гр | 0.64 | 1.6 | 7651.2571
С 70.30-9,1у | м250гр | 0.64 | 1.6 | 8374.3171
С 80.30-4,1у | м350гр | 0.73 | 1.825 | 8292.4232
С 80.30-5,1у | м350гр | 0.73 | 1.825 | 8292.4232
С 80.30-6,1у | м350гр | 0.73 | 1.825 | 8292.4232
С 80.30-8,1у | м350гр | 0.73 | 1.825 | 9015.4832
С 80.30-9,1у | м350гр | 0.73 | 1.825 | 9843.8432
С 80.30-10,1у | м350гр | 0.73 | 1.825 | 10784.5232
С 80.30-11,1у | м350гр | 0.73 | 1.825 | 11830.5032
С 90.30-5,1у | м350гр | 0.82 | 2.05 | 9462.7256
С 90.30-6,1у | м350гр | 0.82 | 2.05 | 9462.7256
С 90.30-8,1у | м350гр | 0.82 | 2.05 | 10270.0256
С 90.30-9,1у | м350гр | 0.82 | 2.05 | 11203.6856
С 90.30-10,1у | м350гр | 0.82 | 2.05 | 12263.7056
С 90.30-11,1у | м350гр | 0.82 | 2.05 | 13450.0856
С 100.30-6,1у | м350гр | 0.91 | 2.275 | 10482.0981
С 100.30-8,1у | м350гр | 0.91 | 2.275 | 11387.6781
С 100.30-9,1у | м350гр | 0.91 | 2.275 | 12419.6181
С 100.30-10,1у | м350гр | 0.91 | 2.275 | 13598.9781
С 100.30-11,1у | м350гр | 0.91 | 2.275 | 14918.7381
С 100.30-12,1у | м350гр | 0.91 | 2.275 | 16343.7981
С 100.30-13,1у | м350гр | 0.91 | 2.275 | 18779.7381
С 110.30-8,1у | м350гр | 1 | 2.5 | 12442.1505
С 110.30-9,1у | м350гр | 1 | 2.5 | 13586.4105
С 110.30-10,1у | м350гр | 1 | 2.5 | 14878.0905
С 110.30-11,1у | м350гр | 1 | 2.5 | 16331.2305
С 110.30-12,1у | м350гр | 1 | 2.5 | 17896.6905
С 110.30-13,1у | м350гр | 1 | 2.5 | 20578.3305
С 120.30-8,1у | м350гр | 1.09 | 2.725 | 13503.6429
С 120.30-9,1у | м350гр | 1.09 | 2.725 | 14697.0429
С 120.30-10,1у | м350гр | 1.09 | 2.725 | 16157.2029
С 120.30-11,1у | м350гр | 1.09 | 2.725 | 17743.7229
С 120.30-12,1у | м350гр | 1.09 | 2.725 | 19456.6029
С 120.30-13,1у | м350гр | 1.09 | 2.725 | 22376.9229
35х35
С 70.35-4,1у | м350гр | 0.88 | 2.2 | 9622.361
С 70.35-5,1у | м350гр | 0.88 | 2.2 | 9622.361
С 70.35-6,1у | м350гр | 0.88 | 2.2 | 9622.361
С 70.35-8,1у | м350гр | 0.88 | 2.2 | 10271.171
С 70.35-9,1у | м350гр | 0.88 | 2.2 | 11022.041
С 70.35-10,1у | м350гр | 0.88 | 2.2 | 11882.261
С 80.35-5,1у | м350гр | 1 | 2.5 | 10934.1698
С 80.35-6,1у | м350гр | 1 | 2.5 | 10934.1698
С 80.35-8,1у | м350гр | 1 | 2.5 | 11685.0397
С 80.35-9,1у | м350гр | 1 | 2.5 | 12545.2598
С 80.35-10,1у | м350гр | 1 | 2.5 | 13522.1198
С 80.35-11,1у | м350гр | 1 | 2.5 | 14608.3298
С 90.35-5,1у | м350гр | 1.12 | 2.8 | 12463.2205
С 90.35-6,1у | м350гр | 1.12 | 2.8 | 12463.2205
С 90.35-8,1у | м350гр | 1.12 | 2.8 | 13308.8605
С 90.35-9,1у | м350гр | 1.12 | 2.8 | 14271.1405
С 90.35-10,1у | м350гр | 1.12 | 2.8 | 15371.9305
С 90.35-11,1у | м350гр | 1.12 | 2.8 | 16603.9405
С 90.35-12,1у | м350гр | 1.12 | 2.8 | 17938.0105
С 100.35-6,1у | м350гр | 1.24 | 3.1 | 13767.7393
С 100.35-8,1у | м350гр | 1.24 | 3.1 | 14708.1493
С 100.35-9,1у | м350гр | 1.24 | 3.1 | 15779.7793
С 100.35-10,1у | м350гр | 1.24 | 3.1 | 17004.4993
С 100.35-11,1у | м350гр | 1.24 | 3.1 | 18367.7293
С 100.35-12,1у | м350гр | 1.24 | 3.1 | 19854.8893
С 100.35-13,1у | м350гр | 1.24 | 3.1 | 22377.2293
С 110.35-8,1у | м350гр | 1.37 | 3.425 | 16126.238
С 110.35-9,1у | м350гр | 1.37 | 3.425 | 17307.218
С 110.35-10,1у | м350гр | 1.37 | 3.425 | 18648.578
С 110.35-11,1у | м350гр | 1.37 | 3.425 | 20157.608
С 110.35-12,1у | м350гр | 1.37 | 3.425 | 21783.278
С 110.35-13,1у | м350гр | 1.37 | 3.425 | 24568.058
С 120.35-8,1у | м350гр | 1.49 | 3.725 | 17467.2067
С 120.35-9,1у | м350гр | 1.49 | 3.725 | 18757.5367
С 120.35-10,1у | м350гр | 1.49 | 3.725 | 20222.8267
С 120.35-11,1у | м350гр | 1.49 | 3.725 | 21863.0767
С 120.35-12,1у | м350гр | 1.49 | 3.725 | 23641.8367
С 120.35-13,1у | м350гр | 1.49 | 3.725 | 26681.7667
С 130.35-8,1у | м400гр | 1.61 | 4.025 | 19690.5412
С 130.35-9,1у | м400гр | 1.61 | 4.025 | 21090.2212
С 130.35-10,1у | м400гр | 1.61 | 4.025 | 22679.4412
С 130.35-11,1у | м400гр | 1.61 | 4.025 | 24450.9112
С 130.35-12,1у | м400гр | 1.61 | 4.025 | 26382.7612
С 130.35-13,1у | м400гр | 1.61 | 4.025 | 29670.5512
С 140.35-9,1у | м400гр | 1.73 | 4.325 | 22593.5829
С 140.35-10,1у | м400гр | 1.73 | 4.325 | 24306.7329
С 140.35-11,1у | м400гр | 1.73 | 4.325 | 26224.0029
С 140.35-12,1у | м400гр | 1.73 | 4.325 | 28301.6529
С 140.35-13,1у | м400гр | 1.73 | 4.325 | 31844.5929
С 150.35-10,1у | м400гр | 1.86 | 4.65 | 26023.4621
С 150.35-11,1у | м400гр | 1.86 | 4.65 | 28071.9521
С 150.35-12,1у | м400гр | 1.86 | 4.65 | 30302.6921
С 150.35-13,1у | м400гр | 1.86 | 4.65 | 34093.4921
С 160.35-10,1у | м400гр | 1.98 | 4.95 | 27650.7537
С 160.35-11,1у | м400гр | 1.98 | 4.95 | 29845.0437
С 160.35-12,1у | м400гр | 1.98 | 4.95 | 32214.2937
С 160.35-13,1у | м400гр | 1.98 | 4.95 | 36267.5337
40х40
С 70.40-5,1у | м350гр | 1.14 | 2.85 | 12307.6057
С 70.40-6,1у | м350гр | 1.14 | 2.85 | 12307.6057
С 70.40-8,1у | м350гр | 1.14 | 2.85 | 12980.4457
С 70.40-9,1у | м350гр | 1.14 | 2.85 | 13759.1257
С 70.40-10,1у | м350гр | 1.14 | 2.85 | 14651.2057
С 70.40-11,1у | м350гр | 1.14 | 2.85 | 15641.5657
С 70.40-12,1у | м350гр | 1.14 | 2.85 | 16715.0857
С 80.40-5,1у | м350гр | 1.3 | 3.25 | 14010.5847
С 80.40-6,1у | м350гр | 1.3 | 3.25 | 14010.5847
С 80.40-8,1у | м350гр | 1.3 | 3.25 | 14789.2647
С 80.40-9,1у | м350гр | 1.3 | 3.25 | 15681.3447
С 80.40-10,1у | м350гр | 1.3 | 3.25 | 16694.3847
С 80.40-11,1у | м350гр | 1.3 | 3.25 | 17820.8247
С 80.40-12,1у | м350гр | 1.3 | 3.25 | 19053.1047
С 80.40-13,1у | м350гр | 1.3 | 3.25 | 21147.2247
С 90.40-5,1у | м350гр | 1.46 | 3.65 | 16020.4997
С 90.40-6,1у | м350гр | 1.46 | 3.65 | 16020.4997
С 90.40-8,1у | м350гр | 1.46 | 3.65 | 16889.8997
С 90.40-9,1у | м350гр | 1.46 | 3.65 | 17895.3797
С 90.40-10,1у | м350гр | 1.46 | 3.65 | 19036.9397
С 90.40-11,1у | м350гр | 1.46 | 3.65 | 20314.5797
С 90.40-12,1у | м350гр | 1.46 | 3.65 | 21690.4997
С 90.40-13,1у | м350гр | 1.46 | 3.65 | 24049.2197
С 100.40-6,1у | м350гр | 1.62 | 4.05 | 17715.9188
С 100.40-8,1у | м350гр | 1.62 | 4.05 | 18691.1588
С 100.40-9,1у | м350гр | 1.62 | 4.05 | 19802.4788
С 100.40-10,1у | м350гр | 1.62 | 4.05 | 21072.5588
С 100.40-11,1у | м350гр | 1.62 | 4.05 | 22486.2788
С 100.40-12,1у | м350гр | 1.62 | 4.05 | 24028.5188
С 100.40-13,1у | м350гр | 1.62 | 4.05 | 26644.2788
С 110.40-8,1у | м350гр | 1.78 | 4.45 | 20409.2578
С 110.40-9,1у | м350гр | 1.78 | 4.45 | 21633.9778
С 110.40-10,1у | м350гр | 1.78 | 4.45 | 23032.5778
С 110.40-11,1у | м350гр | 1.78 | 4.45 | 24589.9378
С 110.40-12,1у | м350гр | 1.78 | 4.45 | 26283.3778
С 110.40-13,1у | м350гр | 1.78 | 4.45 | 28407.7378
С 120.40-8,1у | м350гр | 1.94 | 4.85 | 22134.9169
С 120.40-9,1у | м350гр | 1.94 | 4.85 | 23473.0369
С 120.40-10,1у | м350гр | 1.94 | 4.85 | 24992.5969
С 120.40-11,1у | м350гр | 1.94 | 4.85 | 26693.5969
С 120.40-12,1у | м350гр | 1.94 | 4.85 | 28538.2369
С 120.40-13,1у | м350гр | 1.94 | 4.85 | 31690.7569
С 130.40-9,1у | м400гр | 2.1 | 5.25 | 26490.1854
С 130.40-10,1у | м400гр | 2.1 | 5.25 | 28138.2654
С 130.40-11,1у | м400гр | 2.1 | 5.25 | 29982.9054
С 130.40-12,1у | м400гр | 2.1 | 5.25 | 31978.7454
С 130.40-13,1у | м400гр | 2.1 | 5.25 | 35395.8654
С 140.40-9,1у | м400гр | 2.26 | 5.65 | 28405.1076
С 140.40-10,1у | м400гр | 2.26 | 5.65 | 30181.7076
С 140.40-11,1у | м400гр | 2.26 | 5.65 | 32162.4276
С 140.40-12,1у | м400гр | 2.26 | 5.65 | 34324.5876
С 140.40-13,1у | м400гр | 2.26 | 5.65 | 37998.7476
С 150.40-10,1у | м400гр | 2.42 | 6.05 | 32225.1499
С 150.40-11,1у | м400гр | 2.42 | 6.05 | 34357.0699
С 150.40-12,1у | м400гр | 2.42 | 6.05 | 36662.8699
С 150.40-13,1у | м400гр | 2.42 | 6.05 | 40601.6299
С 160.40-11,1у | м400гр | 2.58 | 6.45 | 36649.9921
С 160.40-12,1у | м400гр | 2.58 | 6.45 | 39106.9921
С 160.40-13,1у | м400гр | 2.58 | 6.45 | 43310.3521

## Сваи усиленные
СВАИ ЖЕЛЕЗОБЕТОННЫЕ УСИЛЕННЫЕ |  |  |  | 2018-06-01
Сваи железобетонные забивные, цельные, сплошного квадратного сечения, предназначены для свайных фундаментов зданий и сооружений. Серия. 1.011.1-10 ВОЗМОЖНО ИЗГОТОВЛЕНИЕ ИНДИВИДУАЛЬНЫХ ИЗДЕЛИЙ ПО ЧЕРТЕЖАМ ЗАКАЗЧИКА!
Наименование изделия | Марка | Бетон, м3 | Вес, тн | Цена, руб
30х30
С 70.30-4у | м250гр | 0.64 | 1.6 | 7005.4171
С 70.30-5у | м250гр | 0.64 | 1.6 | 7005.4171
С 70.30-6у | м250гр | 0.64 | 1.6 | 7005.4171
С 70.30-8у | м250гр | 0.64 | 1.6 | 7658.2771
С 70.30-9у | м250гр | 0.64 | 1.6 | 8423.4571
С 80.30-4у | м350гр | 0.73 | 1.825 | 8278.3832
С 80.30-5у | м350гр | 0.73 | 1.825 | 8278.3832
С 80.30-6у | м350гр | 0.73 | 1.825 | 8278.3832
С 80.30-8у | м350гр | 0.73 | 1.825 | 9015.4832
С 80.30-9у | м350гр | 0.73 | 1.825 | 9878.9432
С 80.30-10у | м350гр | 0.73 | 1.825 | 10854.7232
С 80.30-11у | м350гр | 0.73 | 1.825 | 11935.8032
С 90.30-5у | м350гр | 0.82 | 2.05 | 9441.6656
С 90.30-6у | м350гр | 0.82 | 2.05 | 9441.6656
С 90.30-8у | м350гр | 0.82 | 2.05 | 10277.0456
С 90.30-9у | м350гр | 0.82 | 2.05 | 11238.7856
С 90.30-10у | м350гр | 0.82 | 2.05 | 12333.9056
С 90.30-11у | м350гр | 0.82 | 2.05 | 13548.3656
С 100.30-6у | м350гр | 0.91 | 2.275 | 10468.0581
С 100.30-8у | м350гр | 0.91 | 2.275 | 11387.6781
С 100.30-9у | м350гр | 0.91 | 2.275 | 12461.7381
С 100.30-10у | м350гр | 0.91 | 2.275 | 13669.1781
С 100.30-11у | м350гр | 0.91 | 2.275 | 15017.0181
С 100.30-12у | м350гр | 0.91 | 2.275 | 16512.2781
С 100.30-13у | м350гр | 0.91 | 2.275 | 19018.4181
С 110.30-8у | м350гр | 1 | 2.5 | 12449.1705
С 110.30-9у | м350гр | 1 | 2.5 | 13621.5105
С 110.30-10у | м350гр | 1 | 2.5 | 14948.2905
С 110.30-11у | м350гр | 1 | 2.5 | 16429.5105
С 110.30-12у | м350гр | 1 | 2.5 | 18065.1705
С 110.30-13у | м350гр | 1 | 2.5 | 20817.0105
С 120.30-8у | м350гр | 1.09 | 2.725 | 13510.6629
С 120.30-9у | м350гр | 1.09 | 2.725 | 14781.2829
С 120.30-10у | м350гр | 1.09 | 2.725 | 16227.4029
С 120.30-11у | м350гр | 1.09 | 2.725 | 17842.0029
С 120.30-12у | м350гр | 1.09 | 2.725 | 19625.0829
С 120.30-13у | м350гр | 1.09 | 2.725 | 22615.6029
35х35
С 70.35-4у | м350гр | 0.88 | 2.2 | 9600.491
С 70.35-5у | м350гр | 0.88 | 2.2 | 9600.491
С 70.35-6у | м350гр | 0.88 | 2.2 | 9600.491
С 70.35-8у | м350гр | 0.88 | 2.2 | 10285.751
С 70.35-9у | м350гр | 0.88 | 2.2 | 11073.071
С 70.35-10у | м350гр | 0.88 | 2.2 | 11969.741
С 80.35-5у | м350гр | 1 | 2.5 | 10912.2998
С 80.35-6у | м350гр | 1 | 2.5 | 10912.2998
С 80.35-8у | м350гр | 1 | 2.5 | 11692.3298
С 80.35-9у | м350гр | 1 | 2.5 | 12588.9998
С 80.35-10у | м350гр | 1 | 2.5 | 13602.3098
С 80.35-11у | м350гр | 1 | 2.5 | 14739.5498
С 90.35-5у | м350гр | 1.12 | 2.8 | 12441.3505
С 90.35-6у | м350гр | 1.12 | 2.8 | 12441.3505
С 90.35-8у | м350гр | 1.12 | 2.8 | 13308.8605
С 90.35-9у | м350гр | 1.12 | 2.8 | 14314.8805
С 90.35-10у | м350гр | 1.12 | 2.8 | 15459.4105
С 90.35-11у | м350гр | 1.12 | 2.8 | 16727.8705
С 90.35-12у | м350гр | 1.12 | 2.8 | 18142.1305
С 100.35-6у | м350гр | 1.24 | 3.1 | 13745.8693
С 100.35-8у | м350гр | 1.24 | 3.1 | 14708.1493
С 100.35-9у | м350гр | 1.24 | 3.1 | 15823.5193
С 100.35-10у | м350гр | 1.24 | 3.1 | 17091.9793
С 100.35-11у | м350гр | 1.24 | 3.1 | 18498.9493
С 100.35-12у | м350гр | 1.24 | 3.1 | 20059.0093
С 100.35-13у | м350гр | 1.24 | 3.1 | 22676.1193
С 110.35-8у | м350гр | 1.37 | 3.425 | 16126.238
С 110.35-9у | м350гр | 1.37 | 3.425 | 17350.958
С 110.35-10у | м350гр | 1.37 | 3.425 | 18736.058
С 110.35-11у | м350гр | 1.37 | 3.425 | 20281.538
С 110.35-12у | м350гр | 1.37 | 3.425 | 21994.688
С 110.35-13у | м350гр | 1.37 | 3.425 | 24859.658
С 120.35-8у | м350гр | 1.49 | 3.725 | 17467.2067
С 120.35-9у | м350гр | 1.49 | 3.725 | 18801.2767
С 120.35-10у | м350гр | 1.49 | 3.725 | 20303.0167
С 120.35-11у | м350гр | 1.49 | 3.725 | 21987.0067
С 120.35-12у | м350гр | 1.49 | 3.725 | 23853.2467
С 120.35-13у | м350гр | 1.49 | 3.725 | 26973.3667
С 130.35-8у | м400гр | 1.61 | 4.025 | 19690.5412
С 130.35-9у | м400гр | 1.61 | 4.025 | 21126.6712
С 130.35-10у | м400гр | 1.61 | 4.025 | 22759.6312
С 130.35-11у | м400гр | 1.61 | 4.025 | 24582.1312
С 130.35-12у | м400гр | 1.61 | 4.025 | 26594.1712
С 130.35-13у | м400гр | 1.61 | 4.025 | 29969.4412
С 140.35-9у | м400гр | 1.73 | 4.325 | 22637.3229
С 140.35-10у | м400гр | 1.73 | 4.325 | 24394.2129
С 140.35-11у | м400гр | 1.73 | 4.325 | 26347.9329
С 140.35-12у | м400гр | 1.73 | 4.325 | 28513.0629
С 140.35-13у | м400гр | 1.73 | 4.325 | 32143.4829
С 150.35-10у | м400гр | 1.86 | 4.65 | 26103.6521
С 150.35-11у | м400гр | 1.86 | 4.65 | 28195.8821
С 150.35-12у | м400гр | 1.86 | 4.65 | 30514.1021
С 150.35-13у | м400гр | 1.86 | 4.65 | 34399.6721
С 160.35-10у | м400гр | 1.98 | 4.95 | 27738.2337
С 160.35-11у | м400гр | 1.98 | 4.95 | 29968.9737
С 160.35-12у | м400гр | 1.98 | 4.95 | 32432.9937
С 160.35-13у | м400гр | 1.98 | 4.95 | 36566.4237
40х40
С 70.40-5у | м350гр | 1.14 | 2.85 | 12269.8057
С 70.40-6у | м350гр | 1.14 | 2.85 | 12269.8057
С 70.40-8у | м350гр | 1.14 | 2.85 | 12988.0057
С 70.40-9у | м350гр | 1.14 | 2.85 | 13812.0457
С 70.40-10у | м350гр | 1.14 | 2.85 | 14749.4857
С 70.40-11у | м350гр | 1.14 | 2.85 | 15800.3257
С 70.40-12у | м350гр | 1.14 | 2.85 | 16949.4457
С 80.40-5у | м350гр | 1.3 | 3.25 | 13980.3447
С 80.40-6у | м350гр | 1.3 | 3.25 | 13980.3447
С 80.40-8у | м350гр | 1.3 | 3.25 | 14789.2647
С 80.40-9у | м350гр | 1.3 | 3.25 | 15726.7047
С 80.40-10у | м350гр | 1.3 | 3.25 | 16792.6647
С 80.40-11у | м350гр | 1.3 | 3.25 | 17979.5847
С 80.40-12у | м350гр | 1.3 | 3.25 | 19295.0247
С 80.40-13у | м350гр | 1.3 | 3.25 | 21494.9847
С 90.40-5у | м350гр | 1.46 | 3.65 | 15990.2597
С 90.40-6у | м350гр | 1.46 | 3.65 | 15990.2597
С 90.40-8у | м350гр | 1.46 | 3.65 | 16897.4597
С 90.40-9у | м350гр | 1.46 | 3.65 | 17948.2997
С 90.40-10у | м350гр | 1.46 | 3.65 | 19135.2197
С 90.40-11у | м350гр | 1.46 | 3.65 | 20465.7797
С 90.40-12у | м350гр | 1.46 | 3.65 | 21932.4197
С 90.40-13у | м350гр | 1.46 | 3.65 | 24396.9797
С 100.40-6у | м350гр | 1.62 | 4.05 | 17685.6788
С 100.40-8у | м350гр | 1.62 | 4.05 | 18691.1588
С 100.40-9у | м350гр | 1.62 | 4.05 | 19855.3988
С 100.40-10у | м350гр | 1.62 | 4.05 | 21170.8388
С 100.40-11у | м350гр | 1.62 | 4.05 | 22645.0388
С 100.40-12у | м350гр | 1.62 | 4.05 | 24270.4388
С 100.40-13у | м350гр | 1.62 | 4.05 | 26992.0388
С 110.40-8у | м350гр | 1.78 | 4.45 | 20416.8178
С 110.40-9у | м350гр | 1.78 | 4.45 | 21686.8978
С 110.40-10у | м350гр | 1.78 | 4.45 | 23130.8578
С 110.40-11у | м350гр | 1.78 | 4.45 | 24741.1378
С 110.40-12у | м350гр | 1.78 | 4.45 | 26525.2978
С 110.40-13у | м350гр | 1.78 | 4.45 | 29519.0578
С 120.40-8у | м350гр | 1.94 | 4.85 | 22134.9169
С 120.40-9у | м350гр | 1.94 | 4.85 | 23518.3969
С 120.40-10у | м350гр | 1.94 | 4.85 | 25090.8769
С 120.40-11у | м350гр | 1.94 | 4.85 | 26844.7969
С 120.40-12у | м350гр | 1.94 | 4.85 | 28787.7169
С 120.40-13у | м350гр | 1.94 | 4.85 | 32038.5169
С 130.40-9у | м400гр | 2.1 | 5.25 | 26535.5454
С 130.40-10у | м400гр | 2.1 | 5.25 | 28236.5454
С 130.40-11у | м400гр | 2.1 | 5.25 | 30134.1054
С 130.40-12у | м400гр | 2.1 | 5.25 | 32228.2254
С 130.40-13у | м400гр | 2.1 | 5.25 | 35743.6254
С 140.40-9у | м400гр | 2.26 | 5.65 | 28450.4676
С 140.40-10у | м400гр | 2.26 | 5.65 | 30279.9876
С 140.40-11у | м400гр | 2.26 | 5.65 | 32313.6276
С 140.40-12у | м400гр | 2.26 | 5.65 | 34566.5076
С 140.40-13у | м400гр | 2.26 | 5.65 | 38346.5076
С 150.40-10у | м400гр | 2.42 | 6.05 | 32323.4299
С 150.40-11у | м400гр | 2.42 | 6.05 | 34500.7099
С 150.40-12у | м400гр | 2.42 | 6.05 | 36912.3499
С 150.40-13у | м400гр | 2.42 | 6.05 | 40956.9499
С 160.40-11у | м400гр | 2.58 | 6.45 | 36793.6321
С 160.40-12у | м400гр | 2.58 | 6.45 | 39356.4721
С 160.40-13у | м400гр | 2.58 | 6.45 | 43665.6721

## Сваи
СВАИ ЖЕЛЕЗОБЕТОННЫЕ |  |  |  | 2018-06-01
Сваи железобетонные забивные, цельные, сплошного квадратного сечения, предназначены для свайных фундаментов зданий и сооружений. Серия. 1.011.1-10 ВОЗМОЖНО ИЗГОТОВЛЕНИЕ ИНДИВИДУАЛЬНЫХ ИЗДЕЛИЙ ПО ЧЕРТЕЖАМ ЗАКАЗЧИКА!
Наименование изделия | Марка | Бетон, м3 | Вес, тн | Цена, руб
20х20
Свая С 30.20-1 | м200гр | 0.13 | 0.325 | 1626.6492
Свая С 30.20-2 | м200гр | 0.13 | 0.325 | 1626.6492
Свая С 30.20-3 | м200гр | 0.13 | 0.325 | 1626.6492
Свая С 40.20-1 | м200гр | 0.17 | 0.425 | 2075.8567
Свая С 40.20-2 | м200гр | 0.17 | 0.425 | 2075.8567
Свая С 50.20-1 | м200гр | 0.21 | 0.525 | 2525.0642
Свая С 50.20-2 | м200гр | 0.21 | 0.525 | 2525.0642
Свая С 50.20-3 | м200гр | 0.21 | 0.525 | 2525.0642
Свая С 50.20-4 | м250гр | 0.21 | 0.525 | 3091.1447
Свая С 50.20-5 | м250гр | 0.21 | 0.525 | 3091.1447
Свая С 50.20-6 | м250гр | 0.21 | 0.525 | 3091.1447
Свая С 60.20-1 | м200гр | 0.25 | 0.625 | 2974.2716
Свая С 60.20-2 | м200гр | 0.25 | 0.625 | 2974.2716
Свая С 60.20-3 | м200гр | 0.25 | 0.625 | 2974.2716
Свая С 60.20-4 | м250гр | 0.25 | 0.625 | 3650.517
Свая С 60.20-5 | м250гр | 0.25 | 0.625 | 3650.517
Свая С 60.20-6 | м250гр | 0.25 | 0.625 | 3650.517
25х25
Свая С 30.25-1 | м200гр | 0.2 | 0.5 | 2175.8373
Свая С 30.25-2 | м200гр | 0.2 | 0.5 | 2175.8373
Свая С 30.25-3 | м200гр | 0.2 | 0.5 | 2175.8373
Свая С 40.25-1 | м200гр | 0.26 | 0.65 | 2761.8985
Свая С 40.25-2 | м200гр | 0.26 | 0.65 | 2761.8985
Свая С 40.25-3 | м200гр | 0.26 | 0.65 | 2761.8985
Свая С 50.25-1 | м200гр | 0.32 | 0.8 | 3340.9397
Свая С 50.25-2 | м200гр | 0.32 | 0.8 | 3340.9397
Свая С 50.25-3 | м200гр | 0.32 | 0.8 | 3340.9397
Свая С 50.25-4 | м250гр | 0.32 | 0.8 | 4004.6386
Свая С 50.25-5 | м250гр | 0.32 | 0.8 | 4004.6386
Свая С 50.25-6 | м250гр | 0.32 | 0.8 | 4004.6386
Свая С 60.25-1 | м200гр | 0.38 | 0.95 | 3919.9809
Свая С 60.25-2 | м200гр | 0.38 | 0.95 | 3919.9809
Свая С 60.25-3 | м200гр | 0.38 | 0.95 | 3919.9809
Свая С 60.25-4 | м250гр | 0.38 | 0.95 | 4710.317
Свая С 60.25-5 | м250гр | 0.38 | 0.95 | 4710.317
Свая С 60.25-6 | м250гр | 0.38 | 0.95 | 4710.317
30х30
Свая С 30.30-1 | м200гр | 0.28 | 0.7 | 2751.3322
Свая С 30.30-2 | м200гр | 0.28 | 0.7 | 2751.3322
Свая С 30.30-3 | м200гр | 0.28 | 0.7 | 2751.3322
Свая С 40.30-1 | м200гр | 0.37 | 0.925 | 3528.634
Свая С 40.30-2 | м200гр | 0.37 | 0.925 | 3528.634
Свая С 40.30-3 | м200гр | 0.37 | 0.925 | 3528.634
Свая С 50.30-1 | м200гр | 0.46 | 1.15 | 4305.9358
Свая С 50.30-2 | м200гр | 0.46 | 1.15 | 4305.9358
Свая С 50.30-3 | м200гр | 0.46 | 1.15 | 4305.9358
Свая С 50.30-4 | м200гр | 0.46 | 1.15 | 4706.0758
Свая С 50.30-5 | м200гр | 0.46 | 1.15 | 4706.0758
Свая С 50.30-6 | м200гр | 0.46 | 1.15 | 4706.0758
Свая С 60.30-2 | м200гр | 0.55 | 1.375 | 5083.2376
Свая С 60.30-3 | м200гр | 0.55 | 1.375 | 5083.2376
Свая С 60.30-5 | м200гр | 0.55 | 1.375 | 5560.5976
Свая С 60.30-6 | м200гр | 0.55 | 1.375 | 5560.5976
Свая С 60.30-7 | м250гр | 0.55 | 1.375 | 6122.1976
Свая С 60.30-8 | м250гр | 0.55 | 1.375 | 6122.1976
Свая С 70.30-4 | м250гр | 0.64 | 1.6 | 6457.2394
Свая С 70.30-5 | м200гр | 0.64 | 1.6 | 6457.2394
Свая С 70.30-6 | м200гр | 0.64 | 1.6 | 6457.2394
Свая С 70.30-8 | м250гр | 0.64 | 1.6 | 7637.2171
Свая С 70.30-9 | м250гр | 0.64 | 1.6 | 8388.3571
Свая С 80.30-4 | м250гр | 0.73 | 1.825 | 7920.0248
Свая С 80.30-5 | м250гр | 0.73 | 1.825 | 7920.0248
Свая С 80.30-6 | м250гр | 0.73 | 1.825 | 7920.0248
Свая С 80.30-8 | м250гр | 0.73 | 1.825 | 8657.1248
Свая С 80.30-9 | м250гр | 0.73 | 1.825 | 9520.5848
Свая С 80.30-10 | м250гр | 0.73 | 1.825 | 10496.3648
Свая С 80.30-11 | м350гр | 0.73 | 1.825 | 11577.4448
Свая С 90.30-5 | м250гр | 0.82 | 2.05 | 9041.7226
Свая С 90.30-6 | м250гр | 0.82 | 2.05 | 9041.7226
Свая С 90.30-8 | м250гр | 0.82 | 2.05 | 9877.1026
Свая С 90.30-9 | м250гр | 0.82 | 2.05 | 10838.8426
Свая С 90.30-10 | м250гр | 0.82 | 2.05 | 11933.9626
Свая С 90.30-11 | м350гр | 0.82 | 2.05 | 13148.4226
Свая С 100.30-6 | м250гр | 0.91 | 2.275 | 10026.5303
Свая С 100.30-8 | м250гр | 0.91 | 2.275 | 10946.1503
Свая С 100.30-9 | м250гр | 0.91 | 2.275 | 12020.2103
Свая С 100.30-10 | м250гр | 0.91 | 2.275 | 13227.6503
Свая С 100.30-11 | м350гр | 0.91 | 2.275 | 14995.9581
Свая С 100.30-12 | м350гр | 0.91 | 2.275 | 16470.1581
Свая С 100.30-13 | м350гр | 0.91 | 2.275 | 18997.3581
Свая С 110.30-8 | м250гр | 1 | 2.5 | 11966.058
Свая С 110.30-9 | м250гр | 1 | 2.5 | 13138.398
Свая С 110.30-10 | м250гр | 1 | 2.5 | 14465.178
Свая С 110.30-11 | м350гр | 1 | 2.5 | 16408.4505
Свая С 110.30-12 | м350гр | 1 | 2.5 | 18044.1105
Свая С 110.30-13 | м350гр | 1 | 2.5 | 20374.7505
Свая С 120.30-8 | м250гр | 1.09 | 2.725 | 20005.9657
Свая С 120.30-9 | м250гр | 1.09 | 2.725 | 14256.5857
Свая С 120.30-10 | м250гр | 1.09 | 2.725 | 15702.7057
Свая С 120.30-11 | м350гр | 1.09 | 2.725 | 17820.9429
Свая С 120.30-12 | м350гр | 1.09 | 2.725 | 19604.0229
Свая С 120.30-13 | м350гр | 1.09 | 2.725 | 22594.5429
35х35
С 40.35-1 | м250гр | 0.52 | 1.3 | 5233.3063
С 40.35-2 | м250гр | 0.52 | 1.3 | 5233.3063
С 40.35-3 | м250гр | 0.52 | 1.3 | 5233.3063
С 50.35-1 | м250гр | 0.64 | 1.6 | 6341.7362
С 50.35-2 | м250гр | 0.64 | 1.6 | 6341.7362
С 50.35-3 | м250гр | 0.64 | 1.6 | 6341.7362
С 60.35-1 | м250гр | 0.76 | 1.9 | 7457.4562
С 60.35-2 | м250гр | 0.76 | 1.9 | 7457.4562
С 60.35-3 | м250гр | 0.76 | 1.9 | 7457.4562
С 60.35-6 | м250гр | 0.76 | 1.9 | 7960.4662
С 70.35-4 | м250гр | 0.88 | 2.2 | 9149.0861
С 70.35-5 | м250гр | 0.88 | 2.2 | 9149.0861
С 70.35-6 | м250гр | 0.88 | 2.2 | 9149.0861
С 70.35-8 | м250гр | 0.88 | 2.2 | 9834.3461
С 70.35-9 | м350гр | 0.88 | 2.2 | 11043.911
С 70.35-10 | м350гр | 0.88 | 2.2 | 11940.581
С 80.35-5 | м250гр | 1 | 2.5 | 10403.316
С 80.35-6 | м250гр | 1 | 2.5 | 10403.316
С 80.35-8 | м250гр | 1 | 2.5 | 11183.346
С 80.35-9 | м350гр | 1 | 2.5 | 12559.8397
С 80.35-10 | м350гр | 1 | 2.5 | 13573.1498
С 80.35-11 | м350гр | 1 | 2.5 | 14710.3898
С 90.35-5 | м250гр | 1.12 | 2.8 | 11874.7879
С 90.35-6 | м250гр | 1.12 | 2.8 | 11874.7879
С 90.35-8 | м250гр | 1.12 | 2.8 | 12742.2979
С 90.35-9 | м350гр | 1.12 | 2.8 | 14285.7205
С 90.35-10 | м350гр | 1.12 | 2.8 | 15430.2505
С 90.35-11 | м350гр | 1.12 | 2.8 | 16654.9705
С 90.35-12 | м350гр | 1.12 | 2.8 | 18112.9705
С 100.35-6 | м250гр | 1.24 | 3.1 | 13121.7278
С 100.35-8 | м250гр | 1.24 | 3.1 | 14084.0078
С 100.35-9 | м350гр | 1.24 | 3.1 | 15794.3593
С 100.35-10 | м350гр | 1.24 | 3.1 | 17062.8193
С 100.35-11 | м350гр | 1.24 | 3.1 | 18469.7893
С 100.35-12 | м350гр | 1.24 | 3.1 | 20029.8493
С 100.35-13 | м350гр | 1.24 | 3.1 | 22646.9593
С 110.35-8 | м250гр | 1.37 | 3.425 | 15439.7194
С 110.35-9 | м350гр | 1.37 | 3.425 | 17321.798
С 110.35-10 | м350гр | 1.37 | 3.425 | 18706.898
С 110.35-11 | м350гр | 1.37 | 3.425 | 20252.378
С 110.35-12 | м350гр | 1.37 | 3.425 | 21965.528
С 110.35-13 | м350гр | 1.37 | 3.425 | 24830.498
С 120.35-8 | м250гр | 1.49 | 3.725 | 16723.1093
С 120.35-9 | м350гр | 1.49 | 3.725 | 18772.1167
С 120.35-10 | м350гр | 1.49 | 3.725 | 20273.8567
С 120.35-11 | м350гр | 1.49 | 3.725 | 21957.8467
С 120.35-12 | м350гр | 1.49 | 3.725 | 23824.0867
С 120.35-13 | м350гр | 1.49 | 3.725 | 26944.2067
С 130.35-8 | м350гр | 1.61 | 4.025 | 18851.9155
С 130.35-9 | м350гр | 1.61 | 4.025 | 20288.0455
С 130.35-10 | м350гр | 1.61 | 4.025 | 21921.0055
С 130.35-11 | м350гр | 1.61 | 4.025 | 23743.5055
С 130.35-12 | м350гр | 1.61 | 4.025 | 25755.5455
С 130.35-13 | м350гр | 1.61 | 4.025 | 29130.8155
С 140.35-9 | м350гр | 1.73 | 4.325 | 21738.3643
С 140.35-10 | м350гр | 1.73 | 4.325 | 23495.2543
С 140.35-11 | м350гр | 1.73 | 4.325 | 25448.9743
С 140.35-12 | м350гр | 1.73 | 4.325 | 27614.1043
С 140.35-13 | м350гр | 1.73 | 4.325 | 31244.5243
С 150.35-10 | м350гр | 1.86 | 4.65 | 25139.3329
С 150.35-11 | м350гр | 1.86 | 4.65 | 27231.5629
С 150.35-12 | м350гр | 1.86 | 4.65 | 29549.7829
С 150.35-13 | м350гр | 1.86 | 4.65 | 33435.3529
С 160.35-10 | м350гр | 1.98 | 4.95 | 26713.5817
С 160.35-11 | м350гр | 1.98 | 4.95 | 28944.3217
С 160.35-12 | м350гр | 1.98 | 4.95 | 31408.3417
С 160.35-13 | м350гр | 1.98 | 4.95 | 35541.7717
40х40
С 40.40-1 | м250гр | 0.66 | 1.65 | 6613.2158
С 40.40-2 | м250гр | 0.66 | 1.65 | 6613.2158
С 40.40-5 | м250гр | 0.66 | 1.65 | 6976.0958
С 40.40-6 | м250гр | 0.66 | 1.65 | 6976.0958
С 50.40-1 | м250гр | 0.82 | 2.05 | 8077.8197
С 50.40-2 | м250гр | 0.82 | 2.05 | 8077.8197
С 50.40-5 | м250гр | 0.82 | 2.05 | 8523.8597
С 50.40-6 | м250гр | 0.82 | 2.05 | 8523.8597
С 60.40-1 | м250гр | 0.98 | 2.45 | 9602.9035
С 60.40-2 | м250гр | 0.98 | 2.45 | 9602.9035
С 60.40-5 | м250гр | 0.98 | 2.45 | 10124.5435
С 60.40-6 | м250гр | 0.98 | 2.45 | 10124.5435
С 60.40-7 | м250гр | 0.98 | 2.45 | 10744.4635
С 60.40-8 | м250гр | 0.98 | 2.45 | 10744.4635
С 70.40-5 | м250гр | 1.14 | 2.85 | 11664.7474
С 70.40-6 | м250гр | 1.14 | 2.85 | 11664.7474
С 70.40-8 | м350гр | 1.14 | 2.85 | 12950.2057
С 70.40-9 | м350гр | 1.14 | 2.85 | 13774.2457
С 70.40-10 | м350гр | 1.14 | 2.85 | 14711.6857
С 70.40-11 | м350гр | 1.14 | 2.85 | 15762.5257
С 70.40-12 | м350гр | 1.14 | 2.85 | 16911.6457
С 80.40-5 | м250гр | 1.3 | 3.25 | 13295.6712
С 80.40-6 | м250гр | 1.3 | 3.25 | 13295.6712
С 80.40-8 | м350гр | 1.3 | 3.25 | 14751.4647
С 80.40-9 | м350гр | 1.3 | 3.25 | 15688.9047
С 80.40-10 | м350гр | 1.3 | 3.25 | 16754.8647
С 80.40-11 | м350гр | 1.3 | 3.25 | 17941.7847
С 80.40-12 | м350гр | 1.3 | 3.25 | 19257.2247
С 80.40-13 | м350гр | 1.3 | 3.25 | 21457.1847
С 90.40-5 | м250гр | 1.46 | 3.65 | 15225.971
С 90.40-6 | м250гр | 1.46 | 3.65 | 15225.971
С 90.40-8 | м350гр | 1.46 | 3.65 | 16859.6597
С 90.40-9 | м350гр | 1.46 | 3.65 | 17910.4997
С 90.40-10 | м350гр | 1.46 | 3.65 | 19097.4197
С 90.40-11 | м350гр | 1.46 | 3.65 | 20427.9797
С 90.40-12 | м350гр | 1.46 | 3.65 | 21894.6197
С 90.40-13 | м350гр | 1.46 | 3.65 | 24359.1797
С 100.40-6 | м250гр | 1.62 | 4.05 | 16614.9749
С 100.40-8 | м350гр | 1.62 | 4.05 | 18653.3588
С 100.40-9 | м350гр | 1.62 | 4.05 | 19817.5988
С 100.40-10 | м350гр | 1.62 | 4.05 | 21284.2388
С 100.40-11 | м350гр | 1.62 | 4.05 | 22607.2388
С 100.40-12 | м350гр | 1.62 | 4.05 | 24232.6388
С 100.40-13 | м350гр | 1.62 | 4.05 | 26954.2388
С 110.40-8 | м350гр | 1.78 | 4.45 | 20379.0178
С 110.40-9 | м350гр | 1.78 | 4.45 | 21649.0978
С 110.40-10 | м350гр | 1.78 | 4.45 | 23093.0578
С 110.40-11 | м350гр | 1.78 | 4.45 | 24703.3378
С 110.40-12 | м350гр | 1.78 | 4.45 | 26487.4978
С 110.40-13 | м350гр | 1.78 | 4.45 | 29435.8978
С 120.40-8 | м350гр | 1.94 | 4.85 | 22097.1169
С 120.40-9 | м350гр | 1.94 | 4.85 | 23480.5969
С 120.40-10 | м350гр | 1.94 | 4.85 | 25053.0769
С 120.40-11 | м350гр | 1.94 | 4.85 | 26806.9969
С 120.40-12 | м350гр | 1.94 | 4.85 | 28749.9169
С 120.40-13 | м350гр | 1.94 | 4.85 | 32000.7169
С 130.40-9 | м350гр | 2.1 | 5.25 | 25402.8159
С 130.40-10 | м350гр | 2.1 | 5.25 | 27103.8159
С 130.40-11 | м350гр | 2.1 | 5.25 | 29001.3759
С 130.40-12 | м350гр | 2.1 | 5.25 | 31095.4959
С 130.40-13 | м350гр | 2.1 | 5.25 | 34610.8959
С 140.40-9 | м350гр | 2.26 | 5.65 | 27234.3149
С 140.40-10 | м350гр | 2.26 | 5.65 | 29063.8349
С 140.40-11 | м350гр | 2.26 | 5.65 | 31097.4749
С 140.40-12 | м350гр | 2.26 | 5.65 | 33350.3549
С 140.40-13 | м350гр | 2.26 | 5.65 | 37130.3549
С 150.40-10 | м350гр | 2.42 | 6.05 | 31038.974
С 150.40-11 | м350гр | 2.42 | 6.05 | 33201.134
С 150.40-12 | м350гр | 2.42 | 6.05 | 35620.334
С 150.40-13 | м350гр | 2.42 | 6.05 | 39657.374
С 160.40-11 | м350гр | 2.58 | 6.45 | 35410.633
С 160.40-12 | м350гр | 2.58 | 6.45 | 37973.473
С 160.40-13 | м350гр | 2.58 | 6.45 | 43038.673

## ФЛ
ФУНДАМЕНТ ЛЕНТОЧНЫЙ (ФЛ) | [5 empty] | 2018-06-01
Ленточные фундаменты представляют собой цельные готовые блоки, которые укладывают в вырытый котлован и скрепляются между собой. ФЛ - прямоугольного сечения, армирование по сер. 1.112-5
ВОЗМОЖНО ИЗГОТОВЛЕНИЕ ИНДИВИДУАЛЬНЫХ ИЗДЕЛИЙ ПО ЧЕРТЕЖАМ ЗАКАЗЧИКА!
Наименование изделия | Ед. изм | Размеры, мм |  |  | Класс бетона | объем | масса | Цена с НДС
|  | L (длина) | B (ширина) | H (высота)
|  | мм. | мм. | мм. |  | м3 | т. | руб.
Фундаменты группы 1
Фундамент ленточный ФЛ 32,12-1 (И) | шт | 3200 | 1180 | 500 | М 150 (В12,5) | 1.888 | 4.72 | 10172.206
Фундамент ленточный ФЛ 32,8-1 (И) | шт | 3200 | 780 | 500 | М 150 (В12,5) | 1.248 | 3.12 | 6717.48
Фундамент ленточный ФЛ 28,12-1 (И) | шт | 2800 | 1180 | 500 | М 150 (В12,5) | 1.652 | 4.13 | 8576.018
Фундамент ленточный ФЛ 28,8-1 (И) | шт | 2800 | 780 | 500 | М 150 (В12,5) | 1.092 | 2.73 | 5659.918
Фундамент ленточный ФЛ 24,12-1 (И) | шт | 2400 | 1180 | 500 | М 150 (В12,5) | 1.416 | 3.54 | 7136.14
Фундамент ленточный ФЛ 24,8-1 (И) | шт | 2400 | 780 | 500 | М 150 (В12,5) | 0.936 | 2.34 | 4719.748
Фундамент ленточный ФЛ 20,12-1 (И) | шт | 2000 | 1180 | 500 | М 150 (В12,5) | 1.18 | 2.95 | 5734.542
Фундамент ленточный ФЛ 20,8-1 (И) | шт | 2000 | 780 | 500 | М 150 (В12,5) | 0.78 | 1.95 | 3804.46
Фундамент ленточный ФЛ 16,24-1 (И) | шт | 1600 | 2380 | 300 | М 150 (В12,5) | 1.1424 | 2.856 | 6012.1336
Фундамент ленточный ФЛ 16,12-1 (И) | шт | 1600 | 1180 | 300 | М 150 (В12,5) | 0.5664 | 1.416 | 2982.1836
Фундамент ленточный ФЛ 16,8-1 (И) | шт | 1600 | 780 | 300 | М 150 (В12,5) | 0.3744 | 0.936 | 1979.0056
Фундамент ленточный ФЛ 14,24-1 (И) | шт | 1400 | 2380 | 300 | М 150 (В12,5) | 0.9996 | 2.499 | 5164.4384
Фундамент ленточный ФЛ 14,12-1 (И) | шт | 1400 | 1180 | 300 | М 150 (В12,5) | 0.4956 | 1.239 | 2538.0344
Фундамент ленточный ФЛ 14,8-1 (И) | шт | 1400 | 780 | 300 | М 150 (В12,5) | 0.3276 | 0.819 | 1686.1724
Фундамент ленточный ФЛ 12,24-1 (И) | шт | 1200 | 2380 | 300 | М 150 (В12,5) | 0.8568 | 2.142 | 4283.5672
Фундамент ленточный ФЛ 12,12-1 (И) | шт | 1200 | 1180 | 300 | М 150 (В12,5) | 0.4248 | 1.062 | 2125.1472
Фундамент ленточный ФЛ 12,8-1 (И) | шт | 1200 | 780 | 300 | М 150 (В12,5) | 0.2808 | 0.702 | 1404.8232
Фундамент ленточный ФЛ 10,24-1 (И) | шт | 1000 | 2380 | 300 | М 150 (В12,5) | 0.714 | 1.785 | 3468.41
Фундамент ленточный ФЛ 10,12-1 (И) | шт | 1000 | 1180 | 300 | М 150 (В12,5) | 0.354 | 0.885 | 1719.916
Фундамент ленточный ФЛ 10,8-1 (И) | шт | 1000 | 780 | 300 | М 150 (В12,5) | 0.234 | 0.585 | 1137.51
Фундамент ленточный ФЛ 8,24-1 (И) | шт | 800 | 2380 | 300 | М 150 (В12,5) | 0.5712 | 1.428 | 2772.5588
Фундамент ленточный ФЛ 8,12-1 (И) | шт | 800 | 1180 | 300 | М 150 (В12,5) | 0.2832 | 0.708 | 1374.6568
Фундамент ленточный ФЛ 6,24-1 (И) | шт | 600 | 2380 | 300 | М 150 (В12,5) | 0.4284 | 1.071 | 2075.4316
Фундамент ленточный ФЛ 6,12-1 (И) | шт | 600 | 1180 | 300 | М 150 (В12,5) | 0.2124 | 0.531 | 1029.3976
Фундаменты группы 2
Фундамент ленточный ФЛ 32,12-2 (И) | шт | 3200 | 1180 | 500 | М 200 (В15) | 1.888 | 4.72 | 11671.55
Фундамент ленточный ФЛ 32,8-2 (И) | шт | 3200 | 780 | 500 | М 200 (В15) | 1.248 | 3.12 | 7695.336
Фундамент ленточный ФЛ 28,12-2 (И) | шт | 2800 | 1180 | 500 | М 150 (В12,5) | 1.652 | 4.13 | 9413.712
Фундамент ленточный ФЛ 28,8-2 (И) | шт | 2800 | 780 | 500 | М 150 (В12,5) | 1.092 | 2.73 | 6267.932
Фундамент ленточный ФЛ 24,12-2 (И) | шт | 2400 | 1180 | 500 | М 150 (В12,5) | 1.416 | 3.54 | 7642.074
Фундамент ленточный ФЛ 24,8-2 (И) | шт | 2400 | 780 | 500 | М 150 (В12,5) | 0.936 | 2.34 | 5057.25
Фундамент ленточный ФЛ 20,12-2 (И) | шт | 2000 | 1180 | 500 | М 150 (В12,5) | 1.18 | 2.95 | 6074.596
Фундамент ленточный ФЛ 20,8-2 (И) | шт | 2000 | 780 | 500 | М 150 (В12,5) | 0.78 | 1.95 | 4039.882
Фундамент ленточный ФЛ 16,24-2 (И) | шт | 1600 | 2380 | 300 | М 150 (В12,5) | 1.1424 | 2.856 | 6647.5816
Фундамент ленточный ФЛ 16,12-2 (И) | шт | 1600 | 1180 | 300 | М 150 (В12,5) | 0.5664 | 1.416 | 3301.1836
Фундамент ленточный ФЛ 16,8-2 (И) | шт | 1600 | 780 | 300 | М 150 (В12,5) | 0.3744 | 0.936 | 2195.2876
Фундамент ленточный ФЛ 14,24-2 (И) | шт | 1400 | 2380 | 300 | М 150 (В12,5) | 0.9996 | 2.499 | 5493.0084
Фундамент ленточный ФЛ 14,12-2 (И) | шт | 1400 | 1180 | 300 | М 150 (В12,5) | 0.4956 | 1.239 | 2725.6064
Фундамент ленточный ФЛ 14,8-2 (И) | шт | 1400 | 780 | 300 | М 150 (В12,5) | 0.3276 | 0.819 | 1807.3924
Фундамент ленточный ФЛ 12,24-2 (И) | шт | 1200 | 2380 | 300 | М 150 (В12,5) | 0.8568 | 2.142 | 4585.9792
Фундамент ленточный ФЛ 12,12-2 (И) | шт | 1200 | 1180 | 300 | М 150 (В12,5) | 0.4248 | 1.062 | 2275.7152
Фундамент ленточный ФЛ 12,8-2 (И) | шт | 1200 | 780 | 300 | М 150 (В12,5) | 0.2808 | 0.702 | 1505.6272
Фундамент ленточный ФЛ 10,24-2 (И) | шт | 1000 | 2380 | 300 | М 150 (В12,5) | 0.714 | 1.785 | 3593.458
Фундамент ленточный ФЛ 10,12-2 (И) | шт | 1000 | 1180 | 300 | М 150 (В12,5) | 0.354 | 0.885 | 1795.2
Фундамент ленточный ФЛ 10,8-2 (И) | шт | 1000 | 780 | 300 | М 150 (В12,5) | 0.234 | 0.585 | 1196.844
Фундамент ленточный ФЛ 8,24-2 (И) | шт | 800 | 2380 | 300 | М 150 (В12,5) | 0.5712 | 1.428 | 2772.5588
Фундамент ленточный ФЛ 8,12-2 (И) | шт | 800 | 1180 | 300 | М 150 (В12,5) | 0.2832 | 0.708 | 1374.6568
Фундамент ленточный ФЛ 6,24-2 (И) | шт | 600 | 2380 | 300 | М 150 (В12,5) | 0.4284 | 1.071 | 2075.4316
Фундамент ленточный ФЛ 6,12-2 (И) | шт | 600 | 1180 | 300 | М 150 (В12,5) | 0.2124 | 0.531 | 1029.3976
Фундаменты группы 3
Фундамент ленточный ФЛ 32,12-3 (И) | шт | 3200 | 1180 | 500 | М 300 (В22,5) | 1.888 | 4.72 | 13860.99
Фундамент ленточный ФЛ 32,8-3 (И) | шт | 3200 | 780 | 500 | М 300 (В22,5) | 1.248 | 3.12 | 9132.266
Фундамент ленточный ФЛ 28,12-3 (И) | шт | 2800 | 1180 | 500 | М 250 (В20) | 1.652 | 4.13 | 11147.004
Фундамент ленточный ФЛ 28,8-3 (И) | шт | 2800 | 780 | 500 | М 250 (В20) | 1.092 | 2.73 | 7441.588
Фундамент ленточный ФЛ 24,12-3 (И) | шт | 2400 | 1180 | 500 | М 150 (В12,5) | 1.416 | 3.54 | 8208.618
Фундамент ленточный ФЛ 24,8-3 (И) | шт | 2400 | 780 | 500 | М 150 (В12,5) | 0.936 | 2.34 | 5470.036
Фундамент ленточный ФЛ 20,12-3 (И) | шт | 2000 | 1180 | 500 | М 150 (В12,5) | 1.18 | 2.95 | 6376.37
Фундамент ленточный ФЛ 20,8-3 (И) | шт | 2000 | 780 | 500 | М 150 (В12,5) | 0.78 | 1.95 | 4241.49
Фундамент ленточный ФЛ 16,24-3 (И) | шт | 1600 | 2380 | 300 | М 200 (В15) | 1.1424 | 2.856 | 7742.812
Фундамент ленточный ФЛ 16,12-3 (И) | шт | 1600 | 1180 | 300 | М 200 (В15) | 0.5664 | 1.416 | 3750.604
Фундамент ленточный ФЛ 16,8-3 (И) | шт | 1600 | 780 | 300 | М 200 (В15) | 0.3744 | 0.936 | 2516.206
Фундамент ленточный ФЛ 14,24-3 (И) | шт | 1400 | 2380 | 300 | М 150 (В12,5) | 0.9996 | 2.499 | 5953.6444
Фундамент ленточный ФЛ 14,12-3 (И) | шт | 1400 | 1180 | 300 | М 150 (В12,5) | 0.4956 | 1.239 | 2955.9244
Фундамент ленточный ФЛ 14,8-3 (И) | шт | 1400 | 780 | 300 | М 150 (В12,5) | 0.3276 | 0.819 | 1966.2544
Фундамент ленточный ФЛ 12,24-3 (И) | шт | 1200 | 2380 | 300 | М 150 (В12,5) | 0.8568 | 2.142 | 4850.1112
Фундамент ленточный ФЛ 12,12-3 (И) | шт | 1200 | 1180 | 300 | М 150 (В12,5) | 0.4248 | 1.062 | 2380.3472
Фундамент ленточный ФЛ 12,8-3 (И) | шт | 1200 | 780 | 300 | М 150 (В12,5) | 0.2808 | 0.702 | 1583.4632
Фундамент ленточный ФЛ 10,24-3 (И) | шт | 1000 | 2380 | 300 | М 150 (В12,5) | 0.714 | 1.785 | 3749.13
Фундамент ленточный ФЛ 10,12-3 (И) | шт | 1000 | 1180 | 300 | М 150 (В12,5) | 0.354 | 0.885 | 1849.43
Фундамент ленточный ФЛ 10,8-3 (И) | шт | 1000 | 780 | 300 | М 150 (В12,5) | 0.234 | 0.585 | 1223.64
Фундамент ленточный ФЛ 8,24-3 (И) | шт | 800 | 2380 | 300 | М 150 (В12,5) | 0.5712 | 1.428 | 2849.1188
Фундамент ленточный ФЛ 8,12-3 (И) | шт | 800 | 1180 | 300 | М 150 (В12,5) | 0.2832 | 0.708 | 1412.9368
Фундамент ленточный ФЛ 6,24-3 (И) | шт | 600 | 2380 | 300 | М 150 (В12,5) | 0.4284 | 1.071 | 2075.4316
Фундамент ленточный ФЛ 6,12-3 (И) | шт | 600 | 1180 | 300 | М 150 (В12,5) | 0.2124 | 0.531 | 1029.3976
Фундаменты группы 4
Фундамент ленточный ФЛ 28,12-4 (И) | шт | 2800 | 1180 | 500 | М 300 (В22,5) | 1.652 | 4.13 | 12280.29
Фундамент ленточный ФЛ 28,8-4 (И) | шт | 2800 | 780 | 500 | М 300 (В22,5) | 1.092 | 2.73 | 8089.862
Фундамент ленточный ФЛ 24,12-4 (И) | шт | 2400 | 1180 | 500 | М 250 (В20) | 1.416 | 3.54 | 9471.726
Фундамент ленточный ФЛ 24,8-4 (И) | шт | 2400 | 780 | 500 | М 250 (В20) | 0.936 | 2.34 | 6244.524
Фундамент ленточный ФЛ 20,12-4 (И) | шт | 2000 | 1180 | 500 | М 150 (В12,5) | 1.18 | 2.95 | 6671.764
Фундамент ленточный ФЛ 20,8-4 (И) | шт | 2000 | 780 | 500 | М 150 (В12,5) | 0.78 | 1.95 | 4434.804
Фундамент ленточный ФЛ 16,24-4 (И) | шт | 1600 | 2380 | 300 | М 300 (В22,5) | 1.1424 | 2.856 | 8574.0952
Фундамент ленточный ФЛ 16,12-4 (И) | шт | 1600 | 1180 | 300 | М 300 (В22,5) | 0.5664 | 1.416 | 4182.4772
Фундамент ленточный ФЛ 16,8-4 (И) | шт | 1600 | 780 | 300 | М 300 (В22,5) | 0.3744 | 0.936 | 2797.2912
Фундамент ленточный ФЛ 14,24-4 (И) | шт | 1400 | 2380 | 300 | М 200 (В15) | 0.9996 | 2.499 | 6426.772
Фундамент ленточный ФЛ 14,12-4 (И) | шт | 1400 | 1180 | 300 | М 200 (В15) | 0.4956 | 1.239 | 3192.618
Фундамент ленточный ФЛ 14,8-4 (И) | шт | 1400 | 780 | 300 | М 200 (В15) | 0.3276 | 0.819 | 2122.01
Фундамент ленточный ФЛ 12,24-4 (И) | шт | 1200 | 2380 | 300 | М 150 (В12,5) | 0.8568 | 2.142 | 5070.8592
Фундамент ленточный ФЛ 12,12-4 (И) | шт | 1200 | 1180 | 300 | М 150 (В12,5) | 0.4248 | 1.062 | 2493.2732
Фундамент ленточный ФЛ 12,8-4 (И) | шт | 1200 | 780 | 300 | М 150 (В12,5) | 0.2808 | 0.702 | 1649.8152
Фундамент ленточный ФЛ 10,24-4 (И) | шт | 1000 | 2380 | 300 | М 150 (В12,5) | 0.714 | 1.785 | 3850.572
Фундамент ленточный ФЛ 10,12-4 (И) | шт | 1000 | 1180 | 300 | М 150 (В12,5) | 0.354 | 0.885 | 1910.04
Фундамент ленточный ФЛ 10,8-4 (И) | шт | 1000 | 780 | 300 | М 150 (В12,5) | 0.234 | 0.585 | 1259.368
Фундамент ленточный ФЛ 8,24-4 (И) | шт | 800 | 2380 | 300 | М 150 (В12,5) | 0.5712 | 1.428 | 2870.1728
Фундамент ленточный ФЛ 8,12-4 (И) | шт | 800 | 1180 | 300 | М 150 (В12,5) | 0.2832 | 0.708 | 1433.9908
Фундамент ленточный ФЛ 6,24-4 (И) | шт | 600 | 2380 | 300 | М 150 (В12,5) | 0.4284 | 1.071 | 2075.4316
Фундамент ленточный ФЛ 6,12-4 (И) | шт | 600 | 1180 | 300 | М 150 (В12,5) | 0.2124 | 0.531 | 1029.3976